## List1
ŠPORTNO REKREACIJSKI PARK OTOČEC
POPIS DEL - 2. faza, leto 2017
NOGOMETNO IGRIŠČE S TEKALNIMI STEZAMI:
Površina ureditve 2918,12 m2. V izračunu je površina zaokrožena na 3000,00 m2.
PLASTI NAD NOGOMETNIM IGRIŠČEM (površine 2175,00 m2): | Enota | Količina | Cena | Skupaj
• Zatravitev travnatih površin na nogometnem igrišču | m2 | 2175 |  | 0
• PLASTI NAD TEKALNIMI STEZAMI (površine 825 m2):
• drenažna plast gramoza frakcije 0 – 16 mm, debeline 22cm (izvedba v | m3 | 182 |  | 0
letu 2016 do 10cm, da se zaščiti geotekstil) - zaradi izravnave z
nogometnim igriščem, v letu 2017 še dodatnih 12 cm
• Geotekstil: 100g (tekalne steze) | m2 | 825 |  | 0
• Opečni zdrob v debelini 8 cm | m3 | 60 |  | 0
• Postavitev robnikov ob nogometnem igrišču in ob tekalnih stezah, | m | 402 |  | 0
betonski robniki 5x25x100cm
•TRIBUNE
• Izkop 1m pasu od tekalnih stez do tribun | m3 | 40 |  | 0
•Tribune: 4x višina 0,7m (da se pride na višino predvidenega objekta) in | m3 | 80 |  | 0
3x globina 0,8m. Torej predvidene so tri tribune, ki se zaradi padca
terena proti strelišču zmanjšajo na dve tribune.
•ZAŠČITNA OGRAJA
• JZ Zaščitna ograja za golom ob strelišču višine 6m, postavitev za | m | 45 |  | 0
tekalnimi stezami
• SV Zaščitna ograja za golom na brežini pod glavno cesto višine 3m | m | 45 |  | 0
• SZ Zaščitna ograja proti avtocesti višine 6m | m | 70 |  | 0
STRELIŠČE (površine 124,00 m2) Končna kota 181,50
• Široki strojni izkop v debelini od 70cm do 170cm, do kote 180,80 (teren | m3 | 130 |  | 0
je v padcu)
• drenažna plast gramoza frakcije 8 – 16 mm, debeline 20 cm, (material | m3 | 24.8 |  | 0
potreben za zasip drenažnih cevi ni upoštevan!
• Geotekstil (dobava in polaganje) | m2 | 124 |  | 0
• drenažna plast gramoza frakcije 0 – 16 mm, debeline 20cm | m3 | 24.8 |  | 0
• Geotekstil (dobava in polaganje) | m2 | 124 |  | 0
• humus: 30 cm | m3 | 37.2 |  | 0
• Zatravitev travnatih površin | m2 | 124 |  | 0
SKUPAJ : |  |  |  | 0
DDV 22% |  |  |  | 0
SKUPNA VREDNOST PONUDBE |  |  |  | 0