## Pešpot s stopnicami pri vrtcu
Investitor:
OBRAZEC ŠT. 2
Objekt: UREDITEV PEŠPOTI S STOPNICAMI PRI VRTCU RAGOVSKA
PONUDBA ŠT.:
SKUPNA REKAPITULACIJA :
A./ | GRADBENA DELA:
I. | Pripravljalna in rušitvena dela |  |  |  | 0
II. | Zemeljska dela |  |  |  | 0
III. | Betonska in tesarska dela |  |  |  | 0
IV. | Tlakarska dela |  |  |  | 0
V. | Asfalterska dela |  |  |  | 0
VI. | Ključavničarska dela |  |  |  | 0
| Skupaj: |  |  |  | 0
B./ | NEPREDVIDENA DELA: |  |  |  | 0
| SKUPAJ ( A + B ): |  |  |  | 0
Novo mesto,
A./ | GRADBENA DELA:
I. | PRIPRAVLJALNA IN RUŠITVENA DELA
1. | Priprava gradbišča s postavitvijo zaščitne gradbiščne ograje, označitvijo dostopnih in dovoznih poti do gradbišča in deponij; postavitvijo opozorilnih tabel in ostalih spremljajočih elementov kompletno z vspostavitvijo prvotnega stanja po končanih delih.
|  | kpl | 1 |  | 0
2. | Odstranitev obstoječe kovinske ograje z ročnim rušenjem pripadajočimi betonskimi temelji in ročnim raznosom na razdalji 100m do gradbiščne deponije ter nakladanjem in odvozom na začasno deponijo. Ograja se obnovi in v kasnejši fazi postavi nazaj.
|  | m1 | 84 |  | 0
3. | Ročno rušenje obstoječega betona peš poti v deb. do 15 cm z ročnim raznosom na razdalji 150 m do gradbiščne deponije ter nakladanjem in odvozom na stalno deponijo.
|  | m3 | 4 |  | 0
4. | Ročno rušenje obstoječega betona stopnic v deb. do 15 cm z ročnim raznosom na razdalji 150 m do gradbiščne deponije ter nakladanjem in odvozom na stalno deponijo.
|  | m3 | 8.2 |  | 0
5. | Ročno rušenje obstoječih vrtnih robnikov s pripadajočim betonskim temeljem z ročnim raznosom na razdalji 150 m do gradbiščne deponij ter nakladanjem tin odvozom na stalno deponijo.
|  | m1 | 24 |  | 0
| SKUPAJ: |  |  |  | 0
II. | ZEMELJSKA DELA
1. | Strojno/ročni (30 / 70)% izkop obstoječe zemljine III-IV ktg. globine do 60 cm, z ročnim razvozom na gradbeno deponijo in nakladanjem odvečnega materiala na transportno sredstvo ter odvozom na stalno deponijo. Območje peš poti, stopnic in opornega zidu.
|  | m2 | 58 |  | 0
2. | Strojno/ročni (30 / 70)% izkop obstoječe zemljine V ktg. globine do 60 cm, z ročnim razvozom na gradbeno deponijo in nakladanjem odvečnega materiala na transportno sredstvo ter odvozom na stalno deponijo. Območje peš poti, stopnic in opornega zidu.
|  | m2 | 14 |  | 0
3. | Dobava in vgradnja tamponskega materiala 0-32mm za izdelavo tamponske posteljice v deb. do 40 cm z ročnim razvozom po trasi. Utrjevanje do predpisane zbitosti. Razvoz, razgrnitev in utrditev tampona se izvede ročno.
|  | m2 | 72 |  | 0
4. | Izdelava in utrditev planuma s finim peskom 0 - 4 mm debeline 1 do 3 cm z raznosom po trasi, kot podlaga za izvedbo asfaltne prevleke. Razvoz, razgrnitev in utrditev peska se izvede ročno.
|  | m2 | 72 |  | 0
5. | Ureditev zelene površine (brežine) z dobavo in vgradnjo humusa v debelini do 20 cm in pripravo površine za sejanje trave. Razvoz in razgrnitev se izvede ročno.
|  | m2 | 480 |  | 0
6. | Dobava in sejanje travne mešanice na predhodno pripravljeno podlago.
|  | m2 | 480 |  | 0
| SKUPAJ: |  |  |  | 0
III. | BETONSKA IN TESARSKA DELA
1. | Dobava in vgradnja betona C25/30 za izdelavo AB opornega zidu, z ročnim razvozom po trasi v razdalji do 150 m.
|  | m3 | 4 |  | 0
2. | Dobava in vgradnja armaturne mreže v betonske konstrukcije.
|  | kg | 280 |  | 0
3. | Dobava in montaža opaža opornega zidu za viden beton.
|  | m2 | 24 |  | 0
4. | Dobava ter vgradnja talne kanalete z LTŽ rešetko in LTŽ okvirjem, na betonsko posteljico, širine 10cm in dolžine do 1,00m z izvedbo iztoka DN 110 z navezavo na obstoječo kanalizacijo v razdalji do 3,00m.
|  | kos | 1 |  | 0
| SKUPAJ: |  |  |  | 0
IV. | TLAKARSKA DELA
1. | Dobava in polaganje vrtnih betonskih robnikov 5/20 cm, s pripadajočim izkopom, betonskim temeljem, obbetoniranjem in fugiranjem. Ročni razvoz robnikov po trasi.
| pokončni | m1 | 18 |  | 0
2. | Dobava in polaganje vrtnih betonskih robnikov 5/20 cm, na predhodno pripravljeno tamponsko podlago, s pripadajočim betonskim temeljem, obbetoniranjem in fugiranjem. Ročni razvoz robnikov po trasi.
| čelo stopnic | m1 | 63 |  | 0
| stranski robnik stopnic | m1 | 49 |  | 0
3. | Dobava in polaganje kulir plošč dim. 40/40cm na obstoječe stopnice (9 stopnic globine 30cm in širine 120cm), s predhonim čiščenjem betonske podlage in premazom za boljšo spejemljivost ter lepljenjem s primernim lepilom.
|  | m2 | 4.5 |  | 0
| SKUPAJ: |  |  |  | 0
V. | ASFALTERSKA DELA
1. | Izdelava predhodnega bitumenskega premaza betonskih površin.
|  | m2 | 130 |  | 0
2. | Dobava in ročna vgradnja obrabno zaporne plasti asfalta AC 8 surf B70/100 v debelini 40 mm. Ročni razvoz in vgradnja asfalta po trasi.
|  | m2 | 160 |  | 0
| SKUPAJ: |  |  |  | 0
VI. | KLJUČAVNIČARSKA DELA
1. | Popravilo in obnova predhodno odstranjenje kovinske ograje z barvanjem (1x temeljni premaz in 2x osnovni premaz). Postavitev obnovljene ograje z izdelavo betonskih temeljev na razmaku 2-3 m.
|  | m1 | 84 |  | 0
| SKUPAJ: |  |  |  | 0
D./ | NEPREDVIDENA DELA:
1. | Razna nepredvidena dela ( obračun po dejansko porabljenem času in porabi materiala )
| 10% |  |  |  | 0
| SKUPAJ: |  |  |  | 0