## REKAPiTULACiJA
Objekt: | Gradnja igrišč za balinanje ter košarko
Projekt: | POPiS DEL
S K U P N A R E K A P I T U L A C I J A
C. iGRiŠČE ZA BALiNANJE
1.0 GRADBENA DELA
|  |  | SKUPAJ C. : | 0
D. iGRiŠČE ZA KOŠARKO
1.0 GRADBENA DELA
|  |  | SKUPAJ D. : | 0
| SKUPAJ C.+D.: |  |  | 0
| DDV : | 22% |  | 0
| SKUPAJ Z DDV : |  |  | 0

## C. POPiS DEL
|  | enota | količina | cena/enota | vrednost
C. iGRiŠČE ZA BALiNANJE
1.0 GRADBENA DELA
1 | Zakoličba in zavarovanje zakoličbe igrišča za balinanje. | kpl | 1
2 | Strojni izkop zemljine III.ktg. Globina izkopa do 50cm z odvozom izkopanega materiala na trajno deponijo, oddaljeno do 5km. | m3 | 95
3 | Planiranje dna izkopa s točnostjo ±3cm. | m2 | 215
4 | Dobava in polaganje geotekstila 150g/m2. | m2 | 215
5 | Dobava, transport in vgrajevanje tamponskega drobljenca D32 v debelini 30 cm s finim planiranjem. Kompletno z utrjevanjem do predpisane zbitosti. | m3 | 65
6 | Opaženje roba talne plošče. Višina 20cm. | m1 | 70
7 | Dobava, krojenje in polaganje armaturnih mrež S 500. | kg | 1215
8 | Dobava in vgrajevanje armiranih betonov C25/30, prereza 0,12-0,20 m3/m2-m, frakcija 0-31,5mm. Talna plošča deb.20cm. | m3 | 40
9 | Zaglajevanje zgornje površine talne plošče. | m2 | 200
10 | Zasip okoli igrišča z izkopanim materialom, kompletno z potrebnim utrjevanjem. | m3 | 19
11 | Dobava in montaža ograje iz lesenih leg dim. 20x20cm. Ograja v višini 60cm. Kompletno z potrebnim vijačnim in pritrdilnim materialom. | m2 | 32
12 | Dobava in montaža zaščitne gume na leseni ograji. Guma v višini 30cm. | m2 | 16
13 | Strojno zarezovanje AB plošče, kot razmejitev igrišč za balinanje. Globina zarezovanja 5cm. | m1 | 118
14 | Dobava mivke in posip po betonski plošči v debelini ca 1mm. | kg | 400
SKUPAJ 1.0 :

## D. POPiS DEL
|  | enota | količina | cena/enota | vrednost
D. iGRiŠČE ZA KOŠARKO
1.0 GRADBENA DELA
1 | Zakoličba in zavarovanje zakoličbe igrišča za košarko. | kpl | 1
2 | Dobava in vgradnja koša znamke SET ELAN KOŠAR ZUN ENOCEVNO STOJALO E13301CM | kos | 2
3 | Strojni izkop zemljine III.ktg. Globina izkopa do 30cm z odvozom izkopanega materiala na trajno deponijo, oddaljeno do 5km. | m3 | 153
4 | Planiranje dna izkopa s točnostjo ±3cm. | m2 | 510
5 | Dobava in polaganje geotekstila 150g/m2. | m2 | 510
6 | Dobava, transport in vgrajevanje tamponskega drobljenca D32 v debelini 30 cm s finim planiranjem. Kompletno z utrjevanjem do predpisane zbitosti. | m3 | 105
7 | Dobava in polaganje asfalta AC 16 base B50/70 v debelini 5cm. | m2 | 510
8 | Dobava in polaganje asfalta AC 8 surf B70/100 A4 v debelini 3cm. | m2 | 510
9 | Zaris potrebnih talnih oznak | m | 200
SKUPAJ 1.0 :