## List1
ŠPORTNO REKREACIJSKI PARK OTOČEC
POPIS DEL - 2. faza, leto 2017
NOGOMETNO IGRIŠČE S TEKALNIMI STEZAMI:
Površina ureditve 2918,12 m2. V izračunu je površina zaokrožena na 3000,00 m2.
PLASTI NAD NOGOMETNIM IGRIŠČEM (površine 2175,00 m2): | Enota | Količina | Cena | Skupaj
• Zatravitev travnatih površin na nogometnem igrišču, upoštevati frezanje, sejanje semena (kvalitetno seme - izbor potrdi naročnik) in uvaljanje. | m2 | 2175 |  | 0
• PLASTI NAD TEKALNIMI STEZAMI (površine 825 m2):
• Dobava in vgradnja drenažne plasti gramoza frakcije 8 – 16 mm v debelini 12 cm | m3 | 182 |  | 0
• Dobava in polaganje geotekstila - 200 g. | m2 | 825 |  | 0
• Dobava in vgradnja opečnega zdroba granulacije 0-3 mm v debelini 8 cm. | m3 | 60 |  | 0
• dobava in vgradnja (obbetoniranje) betonskih robnikov 5x25x100cm, komplet z izkopom, ob nogometnem igrišču in ob tekalnih stezah. | m | 402 |  | 0
•TRIBUNE
•Strojni izkop zemljine III. ktg (1m pasu od tekalnih stez do tribun) z nakladanjem in odvozom na gradbiščno deponijodeponijo | m3 | 40 |  | 0
•Strojni izkop zemljine III. Ktg z nakladanjem in odvozom na gradbiščno deponijo. Tribune: 4x višina 0,7m (da se pride na višino predvidenega objekta) in 3x globina 0,8m. Torej predvidene so tri tribune, ki se zaradi padca terena proti strelišču zmanjšajo na dve tribune. Naklon brežin med tribunami je 1:1. | m3 | 80 |  | 0
•ZAŠČITNA OGRAJA
• JZ Zaščitna ograja za golom ob strelišču višine 6m. Ograja se izvede iz vroče cinkanih stebrov fi 90 mm, dolžine 7m na razdalji cca 5m, vgrajnih v AB temelje. Lovilna mreža - upoštevana je pletenica fi 3 mm, pletivo 100x100x4 mm. Postavitev se izvede za tekalnimi stezami | m | 45 |  | 0
• SV Zaščitna ograja za golom na brežini pod glavno cesto višine 3m. Ograja se izvede iz vroče cinkanih stebrov fi 80 mm, dolžine 4m na razdalji cca 5m, vgrajnih v AB temelje. Lovilna mreža - upoštevana je pletenica fi 3 mm, pletivo 100x100x4 mm. | m | 45 |  | 0
• SZ Zaščitna ograja proti avtocesti višine 6m. Ograja se izvede iz vroče cinkanih stebrov fi 90 mm, dolžine 7m na razdalji cca 5m, vgrajnih v AB temelje. Lovilna mreža - upoštevana je pletenica fi 3 mm, pletivo 100x100x4 mm. Opomba! V ograji je potrebno izvesti dvokrilna vrata širine 3,6m, višine 4m. | m | 70 |  | 0
STRELIŠČE (površine 124,00 m2) Končna kota 181,50
• Široki strojni izkop v debelini od 70cm do 170cm, do kote 180,80 (obstoječi teren je v padcu), z nakladnjem in odvozom na gradbiščno deponijo. Dno izkopa izvesti v padcu 3%, zaradi odvoda zaledne vode. | m3 | 130 |  | 0
• Dobava in vgradnja drenažne plasti gramoza frakcije 8 – 16 mm v debelini 20 cm | m3 | 24.8 |  | 0
Dobava in polaganje geotekstila - 200 g. | m2 | 124 |  | 0
•Dobava in vgradnja gramoza frakcije 0 – 16 mm v debelini 20cm. | m3 | 24.8 |  | 0
SKUPAJ: |  |  |  | 0
DDV 22 % |  |  |  | 0
SKUPNA VREDNOST PONUDBE: |  |  |  | 0