## REKAPITULACIJA Dolž P29 - P36
REKAPITULACIJA DOLŽ od P29 do P36
Šifra | Opis dela |  | Znesek
1.0 | PREDDELA DELA |  | 0
2.0 | ZEMELJSKA DELA |  | 0
3.0 | VOZIŠČNE KONSTRUKCIJE |  | 0
4.0 | ODVODNJAVANJE |  | 0
5.0 | GRADBENA IN OBRTNIŠKA DELA |  | 0
6.0 | OPREMA CESTE |  | 0
7.0 | TUJE STORITVE |  | 0
8.0 | JAVNA RAZSVETLJAVA |  | 0
| SKUPAJ: |  | 0
| DDV | 22% | 0
| SKUPAJ Z DDV: |  | 0
1. | Sestavni del projektanskega popisa del je tudi tehnično poročilo in vse grafične priloge projekta, v katerem so posamezne postavke in dela podrobneje opisana.
2. | Pri posameznih delih naveden izraz gradbiščna deponija pojmuje deponijo za katero poskrbi izvajalec del sam. Pri tem so zajeti vsi potrebni prevozi, prenosi, nakladanja in razkladanja od gradbišča do gradbiščne deponije.
3. | Kategorizacija zemljin in kamnin je povzeta po tabeli 2.1, dopolnil splošnih in tehničnih pogojev za zemeljska dela in temeljenje (DDC 2001, IV. Knjiga), zemljine in kamnine so razvrščene v kategoriji od I. do V.
4. | V enotni ceni zajeti ves potrebni material in dela povezana z označitvijo in organizacijo ureditve gradbišča, kot to določa Pravilnik o gradbiščih (Ur. list RS, št. 55/2008 in 54/2009).
5. | Dela izvajati po projektni dokumentaciji, v skladu z veljavnimi tehničnimi predpisi, normativi in standardi ob upoštevanju zahtev iz varstva pri delu. V enotnih cenah morajo biti zajeti vsi stroški po Splošnih tehničnih pogojih (cena v posameznih postavkah del zajema nabavo in dostavo materiala potrebnega za izvedbo, vgradnjo materiala z vsemi potrebnimi deli in pripomočki, nakladanje, odvoz in predajo odvečnega materialana zbiralcu oz. predelovalcu gradbenih odpadkov, ...).
0

## Dolž P29 - P36
zap.št | opis/ | količina | cena za enoto | skupaj
enota
1 | PREDDELA
1.1 GEODETSKA DELA
1.01 | šifra: 00.000
Zakoličba trase po projektu, s 5% režijskega pribitka
| m | 175 |  | 0
1.02 | šifra: 11.121
Obnova in zavarovanje zakoličbe osi trase ostale javne ceste v ravninskem terenu
| km | 0 |  | 0
1.03 | šifra: 11.221
Postavitev in zavarovanje prečnega profila ostale javne ceste v ravninskem terenu
| kom | 0 |  | 0
1.2 ČIŠČENJE TERENA
* | OPOMBA:
Vse gradbene odpadke, nastale med preddeli, se odda predelovalcu ali zbiralcu gradbenih odpadkov. V ceni posameznega materiala je vključena cena rušitve, ločenega zbiranja, nakladanja, odvoza in oddaja zbiralcu gradbenih odpadkov, skupaj z vsemi taksami in stroški deponiranja.
1.04 | šifra: 12.322
Porušitev in odstranitev asfaltne plasti v debelini 6 do 10 cm
| m2 | 210 |  | 0
1.05 | šifra: 12.382
Rezanje asfaltne plasti s talno diamantno žago, debele 6 do 10 cm
| m1 | 423 |  | 0
1.06 | šifra: 12.372
Rezkanje in odvoz asfaltne krovne plasti v debelini 4 do 7 cm
* | izdelava stika med asfalti
| m2 | 0 |  | 0
1.07 | šifra: 00.000
Prilagoditev pokrova obstoječega zasuna na novo višinsko koto.
| kom | 2 |  | 0
1.08 | šifra: 00.000
Prilagoditev pokrovov obstoječih jaškov na nove višinske kote.
| kom | 2 |  | 0
1.09 | šifra: 00.000
Rušenje obstoječega drevesa, premer debla nad 30 cm, odvoz korenin in vejevja na deponijo, deblo ostane na parceli lastnika
| kom | 1 |  | 0
1.1 | šifra: 00.000
Identifikacija obstoječih podzemnih instalacij s strani pooblaščenih upravljalcev
| kom | 2 |  | 0
1.11 | šifra: 13.111
Zavarovanje gradbišča v času gradnje s polovično zaporo prometa in usmerjanjem s semaforji
| dni | 40 |  | 0
PREDDELA SKUPAJ: |  |  |  | 0
2 | ZEMELJSKA DELA IN TEMELJENJE
2.1 IZKOPI
2.01 | šifra: 21.112
Površinski izkop plodne zemljine – 1. kategorije – strojno z odrivom do 50 m
* | skladiščenje na gradbišču za kasnejše humusiranje
| m3 | 58 |  | 0
2.02 | šifra: 21.114
Površinski izkop plodne zemljine – 1. kategorije – strojno z nakladanjem
* | prevoz in skladiščenje na lokaciji, ki jo pridobi izvajalec sam, oddaljenost do 15 km, upoštevan faktor 1,25 (izkop 40 m3)
| m3 | 55 |  | 0
2.03 | šifra: 21.224
Široki izkop vezljive zemljine – 3. kategorije - strojno z nakladanjem
* | prevoz in skladiščenje na lokaciji, ki jo pridobi izvajalec sam, upoštevan faktor 1,25 (izkop 86,50 m3)
| m3 | 119 |  | 0
2.04 | šifra: 21.232
Široki izkop zrnate kamnine – 4. kategorije – strojno z odrivom do 50 m
* | skladiščenje na gradbišču za poznejšo uporabo
| m3 | 162 |  | 0
2.05 | šifra: 21.234
Široki izkop zrnate kamnine – 4. kategorije – strojno z nakladanjem
* | prevoz in skladiščenje na lokaciji, ki jo pridobi izvajalec sam, upoštevan faktor 1,25 (izkop 70,00 m3)
| m3 | 96.5 |  | 0
2.2 PLANUM TEMELJNIH TAL
2.06 | šifra: 22.112
Ureditev planuma nasipa, zasipa, klina ali posteljice iz zrnate kamnine – 3. kategorije
| m2 | 498 |  | 0
2.4 NASIPI, ZASIPI, KLINI, POSTELJICA IN GLINASTI NABOJ
2.07 | šifra: 24.117
Vgraditev nasipa iz zrnate kamnine – 4. kategorije
* | iz izkopa
| m3 | 162 |  | 0
2.08 | šifra: 24.461
Izdelava posteljice v debelini plasti do 50 cm iz zrnate kamnine – 4. kategorije z dobavo iz kamnoloma
* | pod pločnikom v debelini 0,20 m, pod voziščem v debelini 0,30 m
| m3 | 0 |  | 0
2.5 BREŽINE IN ZELENICE
2.09 | šifra: 25.122
Humuziranje brežine z valjanjem, v debelini do 15 cm - strojno
* | s plodno zemljino iz izkopa, skupaj z uvaljanjem
| m2 | 390 |  | 0
2.1 | šifra: 25.151
Doplačilo za zatravitev s semenom
| m2 | 390 |  | 0
ZEMELJSKA DELA IN TEMELJENJE SKUPAJ: |  |  |  | 0
3 | VOZIŠČNE KONSTRUKCIJE
3.1 NOSILNE PLASTI
3.1.1 NEVEZANE NOSILNE PLASTI
3.01 | šifra: 31.132
Izdelava nevezane nosilne plasti enakomerno zrnatega drobljenca iz kamnine v debelini do 30 cm z dobavo iz kamnoloma
| m3 | 0 |  | 0
3.1.2 VEZANE SPODNJE NOSILNE PLASTI
3.02 | Šifra: 31.552
Izdelava nosilne plasti bituminizirane zmesi AC 16 base B 50/70 A3 v debelini 6 cm
* | cesta (novogradnja) in asf. mulda
| m2 | 0 |  | 0
3.2 OBRABNE PLASTI
3.2.2 VEZANE OBRABNE IN ZAPORNE PLASTI BITUMENSKI BETONI
3.03 | Šifra: 32.591
Čiščenje utrjene/ rezkane površine podlage pred pobrizgom z bitumenskim vezivom
* | območja navezav vozišč
| m2 | 0 |  | 0
3.04 | Šifra: 32.563
Pobrizg podlage z bitumensko emulzijo 0,6 kg/m2
* | območja navezav vozišč
| m2 | 0 |  | 0
3.05 | Šifra: 32.237
Izdelava obrabne in zaporne plasti bituminizirane zmesi AC 8 surf B 50/70 A3 v debelini 3 cm
* | cesta (preplastitev in novogradnja) in asf mulda
| m2 | 0 |  | 0
3.06 | šifra: 32.255
Izdelava obrabne in zaporne plasti bituminizirane zmesi AC 8 surf B 70/100 A5 v debelini 4 cm
* | pločniki
| m2 | 0 |  | 0
3.07 | šifra:
Izdelava obrabne in zaporne plasti bituminizirane zmesi AC 11 surf B 70/100 A5 v debelini 6 cm
* | dvorišče in dostopna pot
| m2 | 120 |  | 0
3.5 ROBNI ELEMENTI VOZIŠČ
3.5.2 ROBNIKI
3.08 | šifra: 35.214
Dobava in vgraditev predfabriciranega dvignjenega robnika iz cementnega betona s prerezom 15/25 cm
* | vgraditev na podložni beton C12/15
| m1 | 170 |  | 0
3.09 | šifra:
Dobava in vgraditev predfabriciranega dvignjenega robnika iz cementnega betona s prerezom 12/20 cm
* | vgraditev na podložni beton C12/15
| m1 | 20 |  | 0
3.1 | šifra: 35.235
Dobava in vgraditev predfabriciranega pogreznjenega robnika iz cementnega betona s prerezom 15/25 cm
* | vgraditev na podložni beton C12/15
| m1 | 5 |  | 0
3.11 | šifra: 35.211
Dobava in vgraditev predfabriciranega dvignjenega robnika iz cementnega betona s prerezom 5/25 cm,
* | vgraditev na podložni beton C12/15
| m1 | 165 |  | 0
3.6 BANKINE
3.12 | šifra: 36.134
Izdelava bankine iz drobljenca, široke nad 1,00 m
| m3 | 14.6 |  | 0
3.13 | šifra: 36.211
Izdelava humuzirane bankine, široke do 0,50 m
* | ob pločniku
| m2 | 87.5 |  | 0
VOZIŠČNE KONSTRUKCIJE SKUPAJ: |  |  |  | 0
4 | ODVODNJAVANJE
4.1 POVRŠINSKO ODVODNJAVANJE
4.01 | šifra: 00.000
Izdelava travnate mulde širine 0,50 m, debeline 15 cm
| m1 | 69 |  | 0
4.02 | šifra: 00.000
Tlakovanje mulde v območju požiralnikov, iz malih tlakovcev iz silikatne kamnine velikosti 8cm/8cm/8 cm, stiki zapolnjeni s cementno malto, na podložni plasti zmesi zrn drobljenca, debeli 30 cm. Skupaj z izkopom in ostalimi potrebnimi deli ter materiali.
| m2 | 1 |  | 0
4.2 GLOBINSKO ODVODNJAVANJE - DRENAŽE
2.1 IZKOPI
Izkopi za odvodnjavanje so opoštevani pri zemeljskih delih.
4.03 | šifra: 42.162
Izdelava vzdolžne in prečne drenaže, globoke do 1,0 m, na podložni plasti iz cementnega betona, s gibljivimi plastičnimi cevmi premera 10 cm
* | zid v profilu P47
* | Drenažne gibljive cevi PE 80 fi= 100 mm (drenaža za zidom)
| m1 | 0 |  | 0
4.04 | šifra: 42.165
Izdelava vzdolžne in prečne drenaže, globoke do 1,0 m, na podložni plasti iz cementnega betona, s trdimi plastičnimi cevmi
* | Drenažno kanalizacijske cevi DK DN 250
| m1 | 188.5 |  | 0
4.05 | šifra: 42.312
Zasip cevne drenaže z zmesjo kamnitih zrn, obvito z geosintetikom, z 0,21 do 0,4 m3/m1.
* | drenaža za zidom
| m1 | 0 |  | 0
4.06 | šifra: 42.312
Zasip cevne drenaže z zmesjo kamnitih zrn, obvito z geosintetikom, z 0,21 do 0,4 m3/m1.
| m1 | 188.5 |  | 0
4.3 GLOBINSKO ODVODNJAVANJE - KANALIZACIJA
4.07 | šifra: 00.000
Nabava in dobava AB DN300 kanalizacijskih cevi, z vsem spojnim in tesnilnim materialom.
| m1 | 39.5 |  | 0
4.08 | šifra: 43.324
Izdelava kanalizacije iz cevi iz cementnega betona, vključno s podložno plastjo iz zmesi kamnitih zrn, premera 30 cm, v globini do 1,0 m
| m1 | 39.5 |  | 0
4.4 JAŠKI
4.09 | šifra: 44.133
Izdelava jaška iz cementnega betona, krožnega prereza s premerom 50 cm, globokega 1,5 do 2,0 m
* | cestni požiralnik s peskolovom 1 kom
* | vtočni jašek s peskolovom 6 kom
* | vključno z nabavo in dobavo potrebnega materiala za izdelavo jaškov
| kom | 7 |  | 0
4.1 | šifra: 44.163
Izdelava jaška iz cementnega betona, krožnega prereza s premerom 80 cm, globokega 1,5 do 2,0 m
* | revizijski jašek 3 kom
| kom | 3 |  | 0
4.11 | šifra:
Izdelava ponikovalnice iz cementnega betona, krožnega prereza s premerom 100 cm, globokega 2,0 do 2,5 m
* | ponikovalnica 1 kom
| kom | 1 |  | 0
4.12 | šifra: 44.854
Dobava in vgraditev rešetke iz duktilne litine, z nosilnostjo 400 kN, s prerezom 400/400 mm.
* | skupaj z izdelavo AB plošče in vsemi potrebnimi deli ter materiali
| kom | 3 |  | 0
4.13 | šifra: 44.952
Dobava in vgraditev pokrova iz duktilne litine z nosilnostjo 125 kN, krožnega prereza s premerom 600 mm
* | skupaj z izdelavo AB plošče in vsemi potrebnimi deli ter materiali
| kom | 8 |  | 0
ODVODNJAVANJE SKUPAJ: |  |  |  | 0
5 | GRADBENA IN OBRTNIŠKA DELA
5.1 TESARSKA DELA
5.01 | šifra: 51.331
izdelava in postavitev dvostranskega vezanega opaža za raven zid, visok do 2m
* | z vsemi potrebnimi deli in materiali
| m2 | 52.8 |  | 0
5.02 | šifra: 51.221
izdelava in postavitev dvostranskega vezanega opaža za raven temelj
* | z vsemi potrebnimi deli in materiali
| m2 | 17.6 |  | 0
5.2 DELA Z JEKLOM ZA OJAČITEV
5.03 | šifra: 0.00
Dobava in postavitev armature za AB zid.
* | z vsemi potrebnimi deli in materiali
| kg | 1242 |  | 0
5.3 DELO S CEMENTNIM BETONOM
5.04 | šifra: 00.000
Dobava in vgradnja cementnega betona C12/15 v prerez od 0,09 do 0,2 m3/m2
* | podložni beton
| m3 | 2.5 |  | 0
5.05 | šifra: 00.000
Dobava in vgradnja cementnega betona C25/30 v prerez od 0,09 do 0,2 m3/m2
* | zidovi, beton z dodatkom XD3 in XF4
| m3 | 5.4 |  | 0
5.06 | šifra: 53.133
Dobava in vgradnja cementnega betona C25/30 v prerez od 0,31 do 0,50 m3/m1
* | temelj, beton z dodatkom XC2
| m3 | 8.5 |  | 0
5.07 | šifra:
Izdelava betonskih stopnic in podesta po terenu med profilom P32 in P33. Izdelava tamponske podlage v debelini 20 cm, podložni beton C12/15 v debelini do 10 cm in stopnic in podesta.
* | Širina stopnišča = 1,20 cm, stopnica š = 33 cm, h = 15 cm, nastopna površina metlan beton C25/30 z dodatki, kompletno z opažem in armaturo. Obračun po površini stopnic in podesta *beton z dodatkom XD3 in XF4
| m2 | 7.2 |  | 0
GRADBENA IN OBRTNIŠKA DELA SKUPAJ: |  |  |  | 0
6 | OPREMA CEST
6.1 POKONČNA OPREMA CEST
6.01 | šifra: 61.123
Izdelava temelja iz cementnega betona C 12/15, globine 80 cm, premera 40 cm
| kos | 0 |  | 0
6.02 | šifra: 61.217
Dobava in vgraditev stebrička za prometni znak iz vroče cinkane jeklene cevi s premerom 64 mm, dolge 3500 mm
| kos | 0 |  | 0
6.03 | šifra: 61.713
Dobava in pritrditev prometnega znaka, podloga iz vroče cinkane jeklene pločevine, znak z odsevno folijo tipa 3, velikost od 0,21 do 0,40 m2
* | znak III-6 4x
| kom | 0 |  | 0
6.2 OZNAČBE NA VOZIŠČU
6.04 | šifra: 62.433
Izdelava debeloslojne vzdolžne označbe na vozišču z vročo plastiko z vmešanimi drobci/kroglicami stekla, vključno 200 g/m2 dodatnega posipa z drobci stekla, strojno, debelina plasti 3 mm, širina črte 12 cm
* | črta V-1, črta V2)
| m1 | 88 |  | 0
6.05 | šifra:62.253
Doplačilo za izdelavo prekinjenih vzdolžnih označb na vozišču, širina črte 12 cm
* | dvakratno barvanje (črta V-1)
| m1 | 88 |  | 0
* | dvakratno barvanje (črta V-2)
| m1 | 0 |  | 0
6.06 | šifra:62.167
Izdelava debeloslojne prečne in ostalih označb na voziščo z vročo plastiko z vmešanimi drobci / kroglicami stekla, vključno 200 g/m2 dodatnega posipa z drobci stekla, strojno, debelina plasti 3 mm, posamezna površina označbe nad 1.5 m2
* | v postavki so zajeti prehodi za pešce
| m2 | 0 |  | 0
OPREMA CEST SKUPAJ: |  |  |  | 0
7 | TUJE STORITVE
7.2 Elektroenergetski vodi
7.01 | šifra:00.000
Prestavitev droga nadzemnega elektroenergetskega voda nizke napetosti (EVNN) z vsemi potrebnimi deli in materiali.
| kom | 1 |  | 0
7.02 | šifra:00.000
Podaljšanje zaščite podzemnih NN vodov, skupaj z vsemi potrebnimi deli in materiali.
| ocena | 1 |  | 0
7.9 Nadzor in tehnična dokumentacija
7.03 | šifra: 00.000
Nadzor upravljalca kanalizacijskega in vodovodnega omrežja.
| ur | 8 |  | 0
7.04 | šifra: 00.000
Nadzor upravljalca elektroenergetskega omrežja.
| ur | 8 |  | 0
7.05 | šifra: 00.000
Nadzor upravljalca telekomunikacijskega omrežja.
| ur | 4 |  | 0
7.06 | šifra: 79.311
Projektantski nadzor
| ur | 10 |  | 0
7.07 | šifra: 79.514
Izdelava projektne dokumentacije za projekt izvedenih del
*
| kom | 0 |  | 0
TUJE STORITVE SKUPAJ: |  |  |  | 0
8 | JAVNA RAZSVETLAVA
1. | Dobava in polaganje stigmafleks cevi Ø75mm
| m | 190 | 0 | 0
2. | Izdelava betonskega temelja iz BC 60 cm. z vgrajenimi sidrnimi vijaki
| kos | 4 | 0 | 0
3. | Dobava in polaganje opozorilnega traku
| m | 190 | 0 | 0
4. | Dobava in polaganje vročecinkanega valjanca FeZn 25x4mm.
| m | 190 | 0 | 0
| JAVNA RAZSVETLJAVA SKUPAJ |  |  | 0