## POPIS
investitor:
MESTNA OBČINA NOVO MESTO
Seidlova cesta 1
8000 Novo mesto
Novo mesto, 10. 4. 2018
objekt:
Konferenčna soba Rotovž
POPIS DEL
1. | OBRTNIŠKA DELA
poz. | opis pozicije | enota | količina | cena/enoto | znesek v EUR
KONFERENČNA SOBA- soba velikosti 20,40 m2 .
1.1. | PLESKARSKA DELA
Oplesk z predhodno odstranitvijo in popravilom odluščenih delov ometa, in na mestih razvoda elektro inštalacij in vidnih delih sten in stropa sejne sobe, v enaki barvi kot stene obstoječih prostorov.
| stene | m2 | 41.3
| strop | m2 | 20.4
SKUPAJ PLESKARSKA DELA:
1.2. | PARKETARSKA DELA
| Brušenje in lakiranje obstoječega parketa z visoko kvalitetnim vodnim poliuretanskim premazom kot npr. BONA traffic, izvede se trikratno lakiranje. | m2 | 20.4
| Popravilo parketa na območju prehoda inštalacij in izdelava izreza za talno vodilo drsnih vrat v 2/3 debeline parketa v dolžini 460 cm. | kpl | 1
SKUPAJ PARKETARSKA DELA:
2. | PREZRAČEVALNA NAPRAVA
| Dobava in montaža prezračevalne napravae kot npr. Mitsubishi elektric VL--100EU5-E: Lossnay, dim 620x200x265 mm, kapacitete 61-100 m3/h. Naprava se montira pod strop na zunanjo steno ob oknu, izvedejo se dve izvrtini za odvod in dovod zraka skozi celotno debelino zunanje stene d=70 cm in prklopom na 220V omrežje. | kpl | 1
| Izdelava preboja - montaža | kpl | 1
SKUPAJ PREZRAČEVANJE:
3. | ELEKTROINŠTALACIJE
| Izdelava elektro priključka prezračevalne naprave in predelava obstoječega talnega priključka sredinsko postavljene mize na nove pogoje konferenčne mize. | kpl | 1
SKUPAJ ELEKTROINSTALACIJE:
4. | NOTRANJA OPREMA
poz. | opis pozicije | enota | količina
KONFERENČNA SOBA- soba velikosti 20,40 m2 .
M1 | DRSNA VRATA / PORTIK
Predelava obstoječega (rdeče obarvanega portika - obloge odprtine vratnega portala), izdelanega iz MDF in vgradnja steklenih drsnih vrat. (V kolikor je predelava cenovno neugodno, se izdela nov element enakih dimenzij in obdelave kot obstoječi). Zgornje vodilo za drsna vrata se vgradi za okvir portala, zaradi doseganja zvočne avtonomije prostora se v tla in desno stran portika vgradi talno linijsko vodilo. Tesnenje na levi strani se izvede z metlico, tesnenje v vodilih je tipizirano. Panel vrat je izdelan iz jedkanega kaljenega stekla, vrata se pomikajo z inox oprijemalno ročico (kot npr. Pirnar l=150 cm). Mehanizem za pomik vrat je kot npr. od proizvajalca GEZE Perlan Soft Stop prilagojen na težo drsnih vrat. Mehanizem ima vgrajen sistem mehkega zapiranja vrat. Talno vodilo drasnih vrat (talni linijski vodnik kot npr. GEZE za debelino stekla 10 mm) je vgrajeno v obstoječi parket in enake dolžine kot zgornje vodlio kot npr. GEZE - 460 cm
| Mizarska dela: predelava ali izdelava novega vratnega portala, demontaža, ponovna montaža, barvanje v enaki strukturni barvi, kot obstoječi. Osnovna dimenzija portala je 265x236x62 cm, razvita dolžina portala v odprtini je 7,37 m + 220 cmlinijka obloga na steni. | kpl | 1
| Steklarska dela: dobava in montaža steklenih vrat z talnimi in stenskimi vodili kot npr. GEZE in vratnega ročaja kot npr. Pirnar. Steklo debeline 10 mm (v kolikor je teža stekla za naveden model vodila prevelika, se lahko vrata izvedejo v debelini 8 mm). | kpl | 1
Material: portik MDF plošče, barvan s strukturno barvo NCS S 2570-R, jedkano kaljeno steklo deb. 10mm, drsna vodila kot npr. GEZE Perlan 140
Dimenzije: 482,6x236cm, steklo- ca. 246,5x224,0cm
DRSNA VRATA / PORTIK SKUPAJ:
M2 | ENOKRILNA VRATA
| Izdelava dodatnih, novih vrat v dvorano mestnega sveta. Vrata se izdelajo zaradi zvočnega tesnenja med prostoroma za različno funkcijo, zaradi omejitev odpiranja in pogojev hranjenja obstoječega stavbnega pohištva, saj le ta vizualno selektivno dodajajo na obstoječi vratni okvir. Od obstoječega okvirja je novi ločen z distančniki črne barve. Vratni okvir in krilo je izdelano iz strukturno barvanega MDF bele barve, (barvni odtenek enak obstoječi opremi). Vratno krilo in okvir je v zaprtem stanju popolnoma poravnano v inovit volumen pravokotne obloge. Vratni okvir je vijačen na obstoječi vratni okvir z možnostjo čim manjšega poseganja in destrukcije obstoječega stavbenga pohištva. Vsa tesnenja se izvedejo z gumijastimi tesnili, vrata imajo talno zapiralo kot npr. SCHALL - EX duo. Vrata imajo minimalistično stavbno pohištvo, panti in deljena kljuka za odpiranje. Po montaži vrat se izvede talni ustavljalec za preprečevanje trka vrati podatkovne omare. | kpl | 1
Material: bela strukturna barva W 1000 ST9
Dimenzije: 126,6x236cm
SKUPAJ NOTRANJA OPREMA:
5. | NOTRANJA MOBILNA OPREMA
poz. | opis pozicije | enota | količina
| Miza: Kot npr. Skandiform Colt HB-963, na kovinskem podnožju, z elepsoidno oblikovano mizno ploskvijo | kos | 1
| V mizni plošči je izveden izrez z pokrovom za priključek inštalacij kot npr. (COLT HB-1915), dimzij 50x13 cm, globine 14 cm. | kos | 1
| Conektorji za priklop elektrike in IT, 4 +4 | kos | 1
| Gibljiva cev za priklop inštalacij med odprtino talne doze kot npr. Cable manager OP-500 | kos | 1
Material: mizna plošča bel laminat RAL9016, podnožje poliran aluminij
Dimenzija: 310x120 cm, višina 74 cm
| Stol kot npr. Drabert Fillio D-1026-R3, oblazinjeno sedalo (črno blago kot npr. Fame 4799), plastično črno naslonjalo, 4 noge - krom B44 | kos | 12
| Odstranitev obstoječe opreme na lokacijo depoja v obmojču prostorov občine NM. | kpl | 1
| Popravilo obstoječe opreme in obloge fain colila, nastavitev in eventuelna zamenjava vodil in okovja - ocena dela | ocena | 1
SKUPAJ NOTRANJA MOBILNA OPREMA:
SKUPAJ NOTRANJA OPREMA