## Sheet1
OBJEKT | UKREP | OPIS UKREPA | MATERIAL/KOLIČINA | ŽE IZVEDENI UKREPI PO MODELU JZP
Mestna občina Novo mesto, Seidlova cesta 1, 8000 Novo mesto | Stavbno pohištvo | Ukrep je že v izvedbi - ni predmet dotične sanacije | / | - izvedeno energetsko upravljanje objekta ter organizacijski ukrepi, - vgradnja termostatskih ventilov.
| Fasada | Se ne izvede zaradi ZVKD - ukrep z U=0,28 W/m2K se upošteva pri prijavi vloge na razpis JOB | /
| Hladilni agregat | Vgradnja hladilnega agregata s povezavami do strojnice, za pohlajevanje objekta | moč naprave določi projektant
| Razsvetljava | Zamenjava obstoječe razsvetljave z LED | cca 280 fluo svetil in 5 klasičnih/varčnih žarnic se menja z LED.
| Sanacija ogrevalnega sistema | Sanacija sekundarnega dela in ogreval | Demontaža radiatorjev, montaža konvektorjev po pisarnah, radiatorjev po sanitarijah, ureditev razdelilnika ogrevanja (mešalne veje + regulacija + hidravlika)
Dolenjski muzej Novo mesto - stavba NOB, Muzejska ulica 7, 8000 Novo mesto | Fasada | Se ne izvede zaradi ZVKD | / | - izvedeno energetsko upravljanje in dograditev energetskega monitoringa objekta, - vgradnja termostatskih ventilov, - sanacija kotlovnice in zamenjava energenta na zemeljski plin, - sanacija razsvetljave.
| Izolacija strehe | Se ne izvede zaradi ZVKD | /
| Stavbno pohištvo | Zamenjava obstoječega neustreznega stavbnega pohištva in PVC svetlobnih kupol | Zamenja se skoraj kompletno stavbno pohištvo, z izjemo tega kar je ustreznega - glavni vhod in pedagoški del v 1. etaži. Priporočamo leseno st. poh. z dvoslojno zasteklitvijo Uw ≤ 1,1 W/m2K. Notranja senčila.
OS Drska, Ulica Slavka Gruma 63, 8000 Novo mesto | Fasada | Dodatna izolacija celotne obstoječe fasade (ki ima 7,5 cm izolacije) | 12 cm EPS toplotne izolacije, cca 1.700 m2 | - izvedeno energetsko upravljanje in dograditev energetskega monitoringa objekta, - nova kotlovnica na zemeljski plin.
| Razsvetljava | Zamenjava preostanka razsvetljave - povsod LED | Razsvetljava že zamenjana v jedilnici, računalniški učilnici, na hodnikih in nekaj varnostne razsvetljave. Zamenjati še cca 300 svetil z novimi LED.
| Kotlovnica - TČ za pripravo STV | Vgradnja toplotne črpalke za pripravo sanitarne tople vode | Moč naprave določi projektant
OŠ Stopiče, Stopiče 37, 8322 Stopiče | Fasada | Vgradnja toplotne izolacije na zunanje zidove starega in novega dela stavbe | 16 cm EPS toplotne izolacije; cca 1.870 m2 | - izvedeno energetsko upravljanje objekta ter organizacijski ukrepi, - nadgradnja kotlovnice s sistemom toplotnih črpalk zrak-voda.
| Streha | Namestitev steklene volne na streho novega dela stavbe | 25 cm steklene volne; cca 1.150 m2 - novi del šole (strop + streha)
| Stavbno pohištvo | Zamenjava preostanka stavbnega pohištva, ki še ni bil zamenjan, na novem delu šole in zamenjava strešnih kupol. | Vgradnja PVC stavbnega pohištva (Uw ≤ 1,1 W/m2K) z zunanjimi senčili (razen na S strani). Skupno cca 200 m2, novi del šole
| Razsvetljava | Zamenjava obstoječe razsvetljave z LED | Zamenjava FLUO svetil (cca 280) z LED svetili.
Poslovno stanovanjski kompleks, Rozmanova 10, 8000 Novo mesto | Fasada | Toplotna izolacija neizoliranih sten objekta. Fasada na delu ulica Rozmanova se ne izvede zaradi ZVKD. | 16 cm EPS toplotne izolacije, cca 1.100 m2. Na del, ki gleda proti cesti se izolacija montira z notranje strani (ZVKD) | - izvedeno energetsko upravljanje objekta ter organizacijski ukrepi, - vgradnja termostatskih ventilov, - sanacija kotlovnice in zamenjava energenta na zemeljski plin.
| Streha + podstrešje | Namestitev steklene volne na neogrevano podstrešje in poševno streho | 25 cm steklene volne na strop proti podstrešju in 25 cm kamene volne na streho nad ogrevanim podstrešjem objekta. Strop cca 300 m2, podstrešje cca 350 m2.
| Stavbno pohištvo | Zamenjava dotrajanega stavbnega pohištva. Upošteva se pogoje ZVKD. | Zunanje st. pohištvo je delno že menjano, Vsa stara in dotrajana lesena okna se zamenja z novimi - cca 175 m2, Uw ≤ 1,1 W/m2K in zvočne izolacije Rw ≥ 32 dB. Tudi tu je pri delu fasade, ki je usmerjen proti cesti, potrebno upoštevati navodila ZVKDS. Priporočamo obnovo oken in vrat skupaj s fasado.
| Strop neogrevane kleti | Montaža toplotne izolacije na strop neogrevane kleti | Prav tako vgradnja 16 cm EPS na strop neogrevane kleti. Cca 130 m2.
Dom športov Loka, Župančičevo sprehajališče 1, 8000 Novo mesto | Fasada | Toplotna izolacija zunanjih sten objekta | 16 cm EPS toplotne izolacije, cca 450 m2 | Ni predmet obstoječe JZP pogodbe.
| Streha + podstrešje | Toplotna izolacija celotne poševne strehe (vključno z delom, ki je izvedeno kot podstrešje), Zamenjava strešnih oken. | 25 cm steklene volne; cca 215 m2
| Kotlovnica | Vgradnja toplotne črpalke zrak/voda za ogrevanje | Moč naprave določi projektant
| Vgradnja termostatskih ventilov in delna obnova instalacij | Vgradnja termostatskih ventilov s termostatsko glavo na manjkajoča ogrevala, hidravlično uravnoteženje sistema in po potrebi zamenjava najbolj dotrajanih ogreval | hidravlično uravnoteženje sistema, namestitev cca 11 termostatskih ventilov in menjava do 5 ogreval
| Razsvetljava | zamenjava potratnega dela obstoječe notranje in zunanje razsvetljave z učinkovito LED razsvetljavo. Načeloma se izvede zamenjavo 1 za 1, predhodno pa je potrebno izveti meritve osvetljenosti, da se potrdi omenjeno menjavo | zamenjava cca 150 cevnih fluo sijalk in 16 zunanjih reflektorjev večje moči z LED
Športni park Portoval, Topliška cesta 4, 8000 Novo mesto | Fasada | Toplotna izolacija zunanjega ovoja stavbe | 16 cm EPS toplotne izolacije, cca 450 cm | Ni predmet obstoječe JZP pogodbe.
| Stavbno pohištvo | Zamenjava neustreznega lesenega stavbnega pohištva | vgradnja PVC oken z dvoslojno termopan zasteklitvijo; cca 70 m2
| Neogrevano podstrešje | Toplotna izolacija neogrevanega podstrešja | Odstranitev obstoječe dotrajane izolacije in vgradnja 25 cm steklene volne; cca 230 m2
| Strop neogrevane kleti | Toplotna izolacija stropa neogrevane kleti | 16 cm EPS ali XPS izolacije; cca 60 m2
| Kotlovnica | Vgradnja plinskega kotla (prioritetna raba plina) | Moč naprave določi projektant
| Razsvetljava z delno sanacijo instalacij | Zamenjava potratnih fluo cevnih svetil in sanacija najbolj dotrajanih instalacij | zamenjava cca 100 svetilk z LED izvori po principu 1 za 1 po predhodni meritvi osvetljenosti prostora
| Nadgradnja prezračevalnega sistema | Nadgradnja lokalnega prezračevalnega sistema garderob atletskega in nogometnega dela | Moč sistema določi projektant
Dom športov - opredeljeno v REP | Fasada
Streha + podstrešje
ogrevalni sistem (TČ + ogrevala, razvodi)
Razsvetljava
Delitev števcev EE
Portoval - opredeljeno v REP | Fasada
Stavbno pohištvo
Neogrevano podstrešje
Kotlovnica
Razsvetljava
Nadgradnja prezračevalnega sistema
IMV muzej Drgančevje, Drgančevje BŠ, 8000 Novo mesto | Fasada | Toplotna izolacija obstoječih (objekt A+B) in novograjenih (objekt C - prikolice) zidov | 16 cm EPS toplotne izolacije | Ni predmet obstoječe JZP pogodbe.
| Streha | Vgradnja toplotne izolacije na prenovljeno strešno konstrukcijo | 25 cm steklene volne po poševni strehi
| Stavbno pohištvo (zasteklitve) | Obstoječe zunanje stavbno pohištvo se zamenja, po predlaganem projektu se izdelajo nove okenske odprtine in strešne kupule, z namenom osvetlitve razstavnega prostora. | PVC okvir, dvoslojna zasteklitev, Uw ≤ 1,1 W/m2K
| Kotlovnica | Vgradnja toplotne črpalke zrak/voda | Moč naprave določi projektant