## strojne
MESTNA OBČINA NOVO MESTO, Seidlova cesta 1, Novo mesto
Stanovanje Jerebova 16 v Novem mestu
PROJEKTNA DOKUMENTACIJA ZA IZVEDBO GRADNJE
STROJNE INŠTALACIJE
Januar 2020
REKAPITULACIJA NAČRTA STROJNIH INŠTALACIJ
1 | PLINSKA NAPELJAVA |  |  |  | 0
2 | OGREVANJE |  |  |  | 0
3 | VODOVOD IN KANALIZACIJA |  |  |  | 0
| SKUPAJ STROJNE INŠTALACIJE |  |  |  | 0
Opombe:
OP1 | Sestavni del projektanskega popisa del je tudi tehnično poročilo in vse grafične priloge projekta, v katerem so posamezne postavke in dela podrobneje opisana.
OP2 | Izvajalec se mora seznaniti s PZI načrtom strojnih napeljav ter z vgrajeno tehnologijo pred oz. najkasneje ob oddaji ponudbe.
OP3 | Za vse postavke popisa velja dobava in vgradnja do popolne funkcionalnosti.
zap.št. | opis | enota | količina | cena/enota | skupaj
1 | PLINSKA NAPELJAVA
1.01 | Regulator tlaka iz 100 bar/22 mbar, ZR 20 DN 20, vključno montažni in tesnilni in pritrdilni material
|  | kpl | 1 |  | 0
1.02 | Mehovni plinomer, pritrdilna konzola, montažni in tesnilni material
| G4, DN 20 | kpl | 1 |  | 0
1.03 | Cu cevi spajane s press fitingi po DIN EN 1057 in DVGW – GW 392, vključno pritrdilni material
| Cu 15x1 | m | 25 |  | 0
| Cu 22x1 | m | 25 |  | 0
1.04 | Zaporna kroglična pipa, navojne izvedbe, vključno, tesnilni in montažni material, stand. dolžine, atestirana za plin, opremljena z ročko za posluževanje
| DN 20 | kpl | 1 |  | 0
1.05 | Zaporna kroglična pipa s termičnim zapornim elementom, navojne izvedbe, vključno, tesnilni in montažni material, stand. dolžine, atestirana za plin, opremljena z ročko za posluževanje
| DN 20 | kpl | 1 |  | 0
1.06 | Zaporna kroglična pipa s termičnim zapornim elementom in nastavkom za gumi cev, navojne izvedbe, vključno, tesnilni in montažni material, stand. dolžine, atestirana za plin, opremljena z ročko za posluževanje
| DN 15 | kpl | 1 |  | 0
1.07 | Dobava in montaža zaščitne cevi za zaščito plinske cevi pri prehodu skozi steno, tesnjena s trajno elastičnim kitom, 5 cm na vsako stran stene
| DN 80 | kpl | 4 |  | 0
1.08 | Čiščenje, prepihovanje cevovoda po končani montaži s komprimiranim zrakom
|  | kpl | 1 |  | 0
1.09 | Tlačni in trdnostni preizkus
|  | kpl | 1 |  | 0
1.1 | Priklop plinske inštalacije na letev za izenačitev potencialov
|  | kpl | 1 |  | 0
1.11 | Dobava in vgradnja PP odtočnih cevi skupaj z gumi tesnili, vsemi fazonskimi elementi, pritrdilnim in obešalnim materialom, fazon=1 m cevi
| DN 32 | m | 5 |  | 0
|  |  |  | SKUPAJ PLINSKA NAPELJAVA | 0
zap.št. | opis | enota | količina | cena/enota | skupaj
2 | OGREVANJE
2.01 | Plinski stenski kondenzacijski kotel s kurjenjem na zemeljski plin
nazivna toplotna moč kotla: 24 kW
| (naprimer kot Viessmann Vitodens 200 W ali enakovredno). Ponudnik mora v ponudbi navesti tip in proizvajalca kotla | kpl | 1 |  | 0
Ponudnik nudi : ________________________________
2.02 | Koaksialni dimniški sistem F60/100 mm. Izpuh dimnih plinov F80 mm skozi dimnik, zajem iz obstoječe RF tuljave
koaksialni dimnik F60/100, dolžine L=1 m, F80 L=9 m revizijski T kos, 2x koleno 90o, 1x koleno 45o, do popolne funkcionalnosti
|  | kpl | 1 |  | 0
2.03 | Set ventilov za nadometno montažo (2xnadometni ventil 1", plinski ventil s termovarovalom 1/2 ", 2x dvovijačnik 1", 2 x T kos 1-3/4-1")
|  | kpl | 1 |  | 0
2.04 | Sobni regulator s termostatom, vključno ožičenje
|  | kpl | 1 |  | 0
2.05 | Tipalo zunanje s priključnim konektorjem
|  | kpl | 1 |  | 0
2.06 | Lovilec nesnage, navojne izvedbe NP 10, vključno tesnilni in spojni material
| DN 20 | kpl | 1 |  | 0
2.07 | Kroglična zaporna pipa z izpustom - navojna, tlačne stopnje NP 10, standardne dolžine, z ročko za posluževanje
| DN 20 | kpl | 2 |  | 0
2.08 | Odzračevanje z avtomatskim odzračevalcem, vključno kroglični ventil DN10
|  | kpl | 2 |  | 0
2.09 | Ploščati radiatorji izdelani iz jeklene pločevine ter pobarvani z vročeodporno barvo za nazivni tlak NP 6, vključno konzole, čepi, redukcijski kosi,držala in tesnilni material, z vgrajenim termostatskim ventilom, ( npr. kot tip VOGEL&NOOT .) Ponudnik mora v ponudbi navesti proizvajalcaradiatorjev kotla
| 600 21 KV 600 | kpl | 2 |  | 0
| 600 22 KV 1000 | kpl | 1 |  | 0
| 600 22 KV 1200 | kpl | 1 |  | 0
| 600 22 KV 1400 | kpl | 1 |  | 0
2.1 | Kopalniški radiatorji izdelani iz jeklene pločevine ter pobarvani z vročeodporno barvo za nazivni tlak NP 6, vključno konzole, čepi, redukcijski kosi,držala in tesnilni material, vključno radiatorski in termostatski ventil
| 1694x450 mm | kpl | 1 |  | 0
2.11 | Radiatorska termostatska glava s plinskim polnjenjem
| DN 15 | kpl | 6 |  | 0
2.12 | Komplet spodnji priključek za radiatorje z vgrajenim ventilom za dvocevni sistem ogrevanja
| DN 15-kotni | kpl | 6 |  | 0
2.13 | Cu cevi za spajane s press fitingi, vključno s pritrdilnim materialom. Fitingi imajo indikator stisnjenja za preverjanje ustreznosti stisnjenja.
| Ø15×1 | m | 65 |  | 0
| Ø18x1 | m | 20 |  | 0
| Ø22x1,2 | m | 6 |  | 0
2.14 | Pripravljalna in zaključna dela, tlačni preizkus
|  | kpl | 1 |  | 0
|  |  |  | SKUPAJ OGREVANJE | 0
zap.št. | opis | enota | količina | cena/enota | skupaj
3. | VODOVOD IN KANALIZACIJA
3.1. | KOPALNICA
Skladno s pravili stroke je potrebno izvesti nove vodovodne in odtočne cevi za novo kopalnico površine cca 6,0 m2 po predloženem izrisu kopalnice s strani naročnika z naslednjo opremo: umivalnik, tuš kabina, WC. Izvesti je potrebno tudi priključek za pralni stroj in priključek za sušilni stroj.
Pri ponudbi je potrebno upoštevati vse stroške z vsemi potrebnimi instalacijami navedene opreme v zvezi z dobavo in vgradnjo do popolne funkcionalnosti.
Pri nabavi kopalniške opreme in mešalnih baterij je potrebno upoštrevati naslednje cenovne razrede (brez ddv): WC keramična školjka cenovnega razreda cca. 70 EUR in ustrezno WC desko iz umetne mase cenovnega razreda cca. 35 EUR, nadometni WC splakovalnik cenovnega razreda cca. 35 EUR, kopalniška omarica s keramičnim umivalnikom širine 80 cm cenovnega razreda cca. 250 EUR, ogledalo z lučjo cenovnega razreda cca. 200 EUR, vgradna kad za tuš 90X90 cm in tuš kabina skupno cenovnega razreda cca. 400 EUR, armatura za umivalnik cenovnega razreda cca. 65 EUR, termostatska armatura s cevjo, ročno in nadglavno prho za tuš kabino cenovnega razreda cca. 220 EUR. Vso navedeno opremo je izvajalec dolžan uskladiti z naročnikom in zanjo pred dobavo pridobiti njegovo pisno potrditev.
Zaprtje vode za stanovanje se izvede na enem mestu.
|  | kpl | 1 |  | 0
3.2. | KUHINJA
Skladno s pravili stroke je potrebno izvesti nove vodovodne in odtočne cevi s priključki za pomivalno korito in pomivalni stroj ob upoštevanju predloženega izrisa kuhinje s strani naročnika.
Pri ponudbi je potrebno upoštevati vse stroške z vsemi potrebnimi instalacijami navedene opreme v zvezi z dobavo in vgradnjo do popolne funkcionalnosti.
|  | kpl | 1 |  | 0
3.3. | ZAMENJAVE STENSKE ODTOČNE KANALIZACIJSKE CEVI
Dobava in vgradnja PP odtočnih cevi skupaj z gumi tesnili, vsemi fazonskimi elementi, pritrdilnim in obešalnim materialom, vključno z gradbenimi deli.
| DN 110- ocena | m | 5 |  | 0
3.4. | TLAČNI PREIZKUS VODOVODA
|  | kpl | 1 |  | 0
3.6. | TESNOSTNI PREIZKUS KANALIZACIJE
|  | kpl | 1 |  | 0
|  |  |  | SKUPAJ VODOVOD IN KANALIZACIJA | 0