## popis
POPIS DEL: Ureditev parkirišča pri igrišču na Jediščici
Zap. št. | opis | enota | količina | cena | znesek
1 | Strojno-ročni izkop globine 60 cm z nakladanjem in odvozom na deponijo kpl s plačilom komunalne takse | m3 | 240 |  | 0
2 | Dobava in vgrajevanje tampona 0-32 mm v debelini 60 cm kpl z utrjevanjem po plasteh v debelini 20cm. | m3 | 240 |  | 0
3. | Dobava in polaganje vrtnih robnikov debeline 5 cm (zgoraj ravni), kpl z armaturo, betonom. | m1 | 19 |  | 0
4. | Popravilo oz. ojačanje INOX pokrova na vodovodnem jašku dimenzije 100x70 cm. | kos | 1 |  | 0
5. | Izvedba podlage iz armiranega betona debeline 10 cm, ter dobava in polaganje kulir plošč sive barve dimenzije 40x40 cm, komplet s fugiranjem. | m2 | 1 |  | 0
6. | Dobava zemlje-humusa v deb 20 cm kpl z razgrinjanjem, valjanjem ter sejanjem travne mešanice. | m2 | 30 |  | 0
7. | Barvanje lesene ute-brunarice - zunanje stene, fasada, barva odporna na UV žarke. | m2 | 90 |  | 0
8. | Izdelava finega planuma pred asfaltiranjem z natačnosto + - 1 cm. | m2 | 400 |  | 0
9. | Ročno asfaltiranje parkirišča z AC 22 base B 50/70 A3 v debelini 5cm in AC 8 surf B 50/70 A3 v debelini 3cm. | m2 | 400 |  | 0
|  |  | Skupaj: |  | 0
|  |  | DDV : | 22% | 0
|  |  | Skupaj z DDV: |  | 0