## Sheet1
4/2.4.4.2 PROJEKTANTSKI PREDRAČUN CR RAVNIKARJEVA NOVO MESTO
1. ELEKTROINSTALACIJE
|  | EM | KOL | CENA DELA | CENA MAT. | CENA / EM | VREDNOST
1. | Izvedba pripravljalnih in demontažnih del (označbe križanj in vzporednega vodenja ter zakoličba trase in stojišč kandelabrov) | ocena | 1 |  |  |  | 0
2. | Dobava in polaganje kabla NYY-J 5x10mm² v cev | m | 128 |  |  |  | 0
3. | Dobava in montaža kabla NYM-J 4x2,5mm² od razdelilca v kandelabru do svetilke | m | 21 | 186 |  |  | 0
4. | Dobava in polaganje opozorilnega traku | m | 118 |  |  |  | 0
5. | Dobava in polaganje vročecinkanega valjanca FeZn 25x4mm. | m | 114 |  |  |  | 0
6. | Dobava križnih sponk in izdelava križnih stikov | kos | 6 |  |  |  | 0
7. | Izdelava priklopov ozemljitve na pripravljeno uho kandelabra preko ozemljitvenega vijaka | kos | 3 |  |  |  | 0
8. | Dobava in montaža vroče cinkanega reducirnega kandelabra višine 6m s sidrno ploščo in vijaki Ø22x1000mm z nivojem cinka 86mikronov in za 1. cono vetra (SIST EN 40) | kos | 3 |  |  |  | 0
9. | Dobava in montaža razdelilca v kandelabru s 4A varovalko | kos | 3 |  |  |  | 0
10. | Dobava in montaža cestne svetilke v IP65 z ravnim steklom in LED modulom moči 30W (Grah Automotive) s predspojnimi napravami, z univerzalnim natikom na drog ali krak, material okvirja je iz tlačno ulitega aluminija polakiran z zaščitno metalizirano barvo, razred svetilnosti G4-G6 (omejitev bleščanja) | kos | 3 |  |  |  | 0
11. | Izvedba električnih in svetlobno tehničnih meritev ter izdelava merilnega protokola | kpl | 1 |  |  |  | 0
12. | Izvedba vrisa trase v podzemni kataster | m | 98 |  |  |  | 0
13. | Testiranje in vstavitev v pogon (funkcionalni preiskus) | kos | 1 |  |  |  | 0
14. | Izvajanje projektantskega nadzora | ure | 4 |  |  |  | 0
15. | Izvedba priklopa na obstoječi kandelaber | kpl | 1 |  |  |  | 0
16. | Izvajanje nadzora s strani posameznih komunalnih upravljalcev - komunala, elektro, Telekom, vzdrževalec JR | kos | 4 |  |  |  | 0
17. | Izdelava PID dokumentacije v štirih izvodih | kpl | 1 |  |  |  | 0
18. | Nepredvidena dela z vpisom nadzornega organa v gradbeni dnevnik - ocena | kpl | 1 |  |  |  | 0
| SKUPAJ | [5 empty] | 0
Stran 1 od 3
2. GRADBENA DELA
1. | Pripravljalna dela na gradbišču, ki vsebujejo tudi prevrtanje v temelj priključnega kandelabra z vstavljanjem cevi 1kpl | ocena | 1 |  |  |  | 0
2. | Strojni izkop zemlje za kabelski jarek v zemlji III. kategorije dim. 0,4x0,8m | m | 10 |  |  |  | 0
3. | Strojni izkop zemlje za kabelski jarek v zemlji IV. kategorije dim. 0,4x0,8m | m | 76 |  |  |  | 0
4. | Strojni izkop zemlje za kabelski jarek v zemlji V. kategorije dim. 0,4x0,8m | m | 2 |  |  |  | 0
5. | Ročni izkop zemlje za kabelski jarek v zemlji IV. kategorije dim. 0,4x0,8m na mestih križanj in na mestu nad prestavljenim obstoječim kablom | m | 10 |  |  |  | 0
6. | Rezanje asfalta v širini 60cm povprečne debeline 6+3cm, njegovo rušenje in odvoz | m | 8 |  |  |  | 0
7. | Dobava in polaganje stigmafleks cevi Ø75mm | m | 108 |  |  |  | 0
8. | Izdelava kabelske posteljice dim. 0,2x0,4m s peskom granulacije 0–4mm | m3 | 9 |  |  |  | 0
9. | Zasip jarka in utrjevanje v slojih po 20cm | m | 98 |  |  |  | 0
10. | Odvoz odvečnega materiala na deponijo | m3 | 6 |  |  |  | 0
11. | Asfaltiranje poškodovanih in izrezanih asfaltnih površin (6+3cm) | m2 | 4 |  |  |  | 0
12. | Izdelava betonskega temelja dim. 0,60x0,60x0,9m potopljenega v betonsko peto z vgrajenimi sidrnimi vijaki M22 dolžine 1m | kos | 3 |  |  |  | 0
13. | Izdelava betonskega jaška iz BC-60cm globine 60cm obbetoniranega z izdelavo uvodov za cevi ter LTŽ pokrovom 50kN | kos | 2 |  |  |  | 0
14. | Strojni izkop za temelje kandelabrov in jaškov v zemlji IV. kat. | m3 | 2 |  |  |  | 0
15. | Vrnitev trase v staro stanje (pospravilo) | m2 | 98 |  |  |  | 0
16. | Nepredvidena dela z vpisom nadzornega organa v gradbeni dnevnik - ocena | kpl | 1 |  |  |  | 0
| SKUPAJ | [5 empty] | 0
Stran 2 od 3
3 REKAPITULACIJA
| ELEKTROINSTALACIJE | [5 empty] | 0
| GRADBENA DELA | [5 empty] | 0
| SKUPAJ | [5 empty] | 0
| DDV |  | 22% |  |  |  | 0
| SKUPAJ | [5 empty] | 0
Stran 3 od 3