## SKUPNA REKAPITULACIJA II.FAZ
REKAPITULACIJA
Načrt gradbenih konstrukcij in drugi gradbeni načrti - kanalizacija II. FAZA
|  | skupaj | DDV 22 % | vse skupaj
SKLOP | OPIS
1 | SKLOP 1; KOMUNALNA KANALIZACIJA | 0 | 0 | 0
2 | SKLOP 2; PADAVINSKA KANALIZACIJA | 0 | 0 | 0
| DELA SKUPAJ | 0 | 0 | 0
Opomba 1: | Sestavni del projektanskega popisa del je tudi tehnično poročilo in vse grafične priloge projekta, v katerem so posamezne postavke in dela podrobneje opisana.
Opomba 2: | Pri posameznih delih naveden izraz gradbiščna deponija pojmuje deponijo za katero poskrbi izvajalec del sam. Pri tem so zajeti vsi potrebni prevozi, prenosi, nakladanja in razkladanja od gradbišča do gradbiščne deponije.
Opomba 3: | Kategorizacija zemljin in kamnin je povzeta po tabeli 2.1, dopolnil splošnih in tehničnih pogojev za zemeljska dela in temeljenje (DDC 2001, IV. Knjiga), zemljine in kamnine so razvrščene v kategoriji od I. do V.
Opomba 4: | V enotni ceni zajeti ves potrebni material in dela povezana z označitvijo in organizacijo ureditve gradbišča, kot to določa Pravilnik o gradbiščih (Ur. list RS, št. 55/2008 in 54/2009).
GLEDE KOMUNALNE IN PADAVINSKE KANALIZACIJE II. FAZA OBSEGA
~ kanal K1 komunalne kanalizacije od K1-J1 do K1-J6 (jašek K1-J6 zajet v I. fazi) in kanal K2
~ kanal P1 padavinske kanalizacije od P1-P1 do P1-J1 (jašek P1-J1 zajet v I. fazi)

## KOMUNALNA_II.FAZA
REKAPITULACIJA KOMUNALNE KANALIZACIJE II. FAZA
| OPIS |  |  | SKUPAJ BREZ DDV
1. | PREDDELA |  |  |  | 0
2. | ZEMELJSKA DELA |  |  |  | 0
3. | KANALIZACIJA |  |  |  | 0
4. | VOZIŠČNA KONSTRUKCIJA |  |  |  | 0
5. | HIŠNI PRIKLJUČKI |  |  |  | 0
| VSA DELA SKUPAJ |  |  |  | 0
| Nepredvidena in dodatna dela v višini 10 % od vseh del. Obračun po dejanskih stroških in potrjeni gradbeni knjigi. |  |  |  | 0
| OSTALE STORITVE |  |  |  | 0
| VSA DELA SKUPAJ BREZ DDV |  |  |  | 0
Op. 1: | Sestavni del projektanskega popisa del je tudi tehnično poročilo in vse grafične priloge projekta, v katerem so posamezne postavke in dela podrobneje opisana.
Op. 2: | Pri posameznih delih naveden izraz gradbiščna deponija pojmuje deponijo za katero poskrbi izvajalec del sam. Pri tem so zajeti vsi potrebni prevozi, prenosi, nakladanja in razkladanja od gradbišča do gradbiščne deponije.
Op. 3: | Kategorizacija zemljin in kamnin je povzeta po tabeli 2.1, dopolnil splošnih in tehničnih pogojev za zemeljska dela in temeljenje (DDC 2001, IV. Knjiga), zemljine in kamnine so razvrščene v kategoriji od I. do V.
Op. 4: | V enotni ceni zajeti ves potrebni material in dela povezana z označitvijo in organizacijo ureditve gradbišča, kot to določa Pravilnik o gradbiščih (Ur. list RS, št. 55/2008 in 54/2009).
zap.št | opis | enota | količina | cena za enoto | skupaj
1 | PREDDELA
1.1 | Zakoličba trase kanalizacije po projektu, s 5% režijskega pribitka. | m1 | 160 |  | 0
1.2 | Zavarovanje zakoličenih jaškov ter postavitev prečnih profilov iz desk, vključno z označbo potrebnih višin. | kos | 8 |  | 0
|  |  |  | SKUPAJ PREDDELA: | 0
2 | ZEMELJSKA DELA
Opomba: izračun izkopa in zasipa jarka je upoštevan od planuma temeljnih tal voziščne konstrukcije.
2.1 | Kombinirani izkop jarka (strojni in ročni) z začasnim deponiranjem izkopanega materiala ob robu izkopa ali z odvozom na gradbiščno deponijo. Izkop izvesti s poševnim odsekavanjem stranic jarka (naklon prilagoditi vrsti zemljine). Dno izkopa poravnati s točnostjo +-3cm. Širina jarka na dnu za tlačni vod znaša 0,60 m, za kanalizacijo znaša 0,80 m ter na območju zadrževalno ponikovalne komore 1,40 m.
| ~ III. kategorija (vezljiva in nevezljiva zemljina) | m3 | 382.5 |  | 0
| ~ IV. kategorija (mehka kamnina) | m3 | 153 |  | 0
| ~ V. kategorija (trda kamnina) | m3 | 229.5 |  | 0
2.2 | Nakladanje viška izkopanega materiala z odvozom na deponijo, ki jo pridobi izvajalec del in ima ustrezno okoljevarstveno dovoljenje oz. predaja odpadnega gradbenega materiala zbiralcu ali predelovalcu gradbenih odpadkov. Vključno s plačilom takse. V količini je upoštevan koeficient razrahljivosti 1,25. | m3 | 725 |  | 0
2.3 | Strojno zasipavanje jarkov na območju neasfaltiranega dela ceste "B" ter ostalih neutrjenih površinah z materialom iz izkopa deponiranim ob robu izkopa oz. na gradbiščni deponiji. Delce večje od 20 cm se odstrani. Zasip po končanih montažnih delih in osnovnem zasipu cevi, z nabijanjem v plasteh po 30 cm! | m3 | 185 |  | 0
2.4 | Dobava kamnitega nasipnega materiala frakcije 32-60 mm in zasip jarka na trasi kanalizacije v asfaltni cesti in ostalih prometnih površinah, z nabijanjem v plasteh po 30 cm! Zasip po osnovnem zasipu kanalizacijskih cevi, ki je upoštevan pri kanalizacijskih delih. | m3 | 315.5 |  | 0
|  |  |  | SKUPAJ ZEMELJSKA DELA: | 0
3 | KANALIZACIJA
3.1 | Dobava drobno zrnatega nevezljivega materiala frakcije 8-16 mm ter izdelava peščene posteljice z utrditvijo do predpisane nosilnosti . Debelina posteljice pod cevjo po utrjevanju mora znašati 10-15 cm. | m3 | 25 |  | 0
3.2 | Dobava kanalizacijskih cevi nazivne togosti SN 10.000 N/m2, izdelane iz armiranega poliestra po SIST EN 14 364. Cevi dolžine 6 m imajo na eni strani montirano poliestersko spojko z EPDM tesnilom.
| ~ DN200 | m1 | 72 |  | 0
| ~ DN250 | m1 | 87 |  | 0
3.3 | Polaganje kanalizacijskih poliestrskih cevi v projektiranem padcu na pripravljeno peščeno posteljico debeline 10-15cm.
| ~ DN200 | m1 | 72 |  | 0
| ~ DN250 | m1 | 87 |  | 0
3.4 | Dobava drobnozrnatega peščenega materiala frakcije 8-16 mm ter izvedba osnovnega zasipa kanalizacijske cevi v debelini 30 cm nad temenom cevi. Zasip in zbijanje zasipnega materiala do ustrezne zbitosti se izvaja ob postopnem odstranjevanju opaža. | m3 | 81 |  | 0
3.5 | Dobava prefabriciranega revizijskega jaška iz armiranega poliestra skupaj z betonskim obročem, razbremenilno ploščo in tipskim NL pokrovom premera 60 cm s teflonskim ležiščem, napis na pokrovu KANALIZACIJA in grb Mestne občine Novo mesto. Vključno z vsemi nastavki za dotoke in iztoke.
| K1-J1;DN800;H=180;D400 (perforiran) | kos | 1 |  | 0
| K1-J2;podslapje DN200;DN1000;H=338;D400 | kos | 1 |  | 0
| K1-J4;DN1000;H=319;D400 | kos | 1 |  | 0
| K1-J5;DN1000;H=318;D400 | kos | 1 |  | 0
| K2-J1;DN800;H=192;D400 (perforiran) | kos | 1 |  | 0
| K2-J2;DN800;H=221;D400 | kos | 1 |  | 0
| K2-J3; podslapje DN200;DN1000;H=330;D400 | kos | 1 |  | 0
| K2-J4;DN1000;H=332;D400 | kos | 1 |  | 0
3.6 | Montaža (vgradnja) revizijskega jaška iz armiranega poliestra skupaj z betonskim obročem, rezbremenilno ploščo in NL pokrovom premera 60 cm ter z vodotesnimi spoji. Ležišče jaška iz betona C12/15, debeline 10 cm. Pred montažo jaška prostor pod muldo zapolniti z betonom C12/15.
| K1-J1;DN800;H=180;D400 (perforiran) | kos | 1 |  | 0
| K1-J2;podslapje DN200;DN1000;H=338;D400 | kos | 1 |  | 0
| K1-J4;DN1000;H=319;D400 | kos | 1 |  | 0
| K1-J5;DN1000;H=318;D400 | kos | 1 |  | 0
| K2-J1;DN800;H=192;D400 (perforiran) | kos | 1 |  | 0
| K2-J2;DN800;H=221;D400 | kos | 1 |  | 0
| K2-J3; podslapje DN200;DN1000;H=330;D400 | kos | 1 |  | 0
| K2-J4;DN1000;H=332;D400 | kos | 1 |  | 0
3.7 | Pregled in spiranje (čiščenje) novo zgrajene kanalizacije po končanih delih. Pregled izvrši pooblaščeni upravljalec javne kanalizacije. | m1 | 160 |  | 0
3.8 | Preiskus vodotesnosti kanalizacijskih cevi in jaškov po veljavnih standardih po odsekih kanala od jaška do jaška.
| ~ cevovod | m1 | 160 |  | 0
| ~ jaški | kol | 8 |  | 0
3.9 | Pregled izgrajenega kanala s TV kontrolnim sistemom. Posnetek mora biti skladen s sistemom GIS in dokumentnim sistemom upravljalca javne kanalizacije. | m1 | 160 |  | 0
3.10 | Črpanje talne vode v času gradnje. Gradbena jama in jarki morajo biti v času gradnje suhi. | ur | 8 |  | 0
3.11 | Geodetski posnetek zgrajenega kanalizacije, izdelanega po predpisih geodetske stroke in navodilih upravljavcakanalizacije, vključno z izdelavo geodetskega načrta izvedenih del, v štirih izvodih. Geodetki posnetek izvede geodetska služba upravljavca javnega kanalizacije na stroške izvajalca montažnih del. | m1 | 160 |  | 0
3.12 | Vpis komunalnih vodov in naprav v uradne evidence (elaborat za vpis v zbirni kataster GJI na GURS). Vpis izvede geodetska služba upravljavca javnega vodovoda na stroške izvajalca montažnih del. | m1 | 160 |  | 0
|  |  |  | SKUPAJ KANALIZACIJA: | 0
4 | VOZIŠČNA KONSTRUKCIJA
4.1 | Obnova makadamske voziščne konstrukcije na območju ponikovaln zadrževalne komore. Zajeta dobava in vgradnja materiala ter utrjevanje do predpisane zbitosti. Makadamska pot se uredi v profilu:
| ~ tamponski drobljenec granulacije 0-32mm v debelini 25cm | m3 | 22.5 |  | 0
| ~ zaporni sloj grobega peska granulacije 0-8mm v debelini 2cm | m2 | 90 |  | 0
|  |  |  | SKUPAJ VOZIŠČNA KONSTRUKCIJA: | 0
5 | HIŠNI PRIKLJUČKI
5.1 | Postavitev in zavarovanje prečnih profilov kanalizacije hišnega priključka s potrebnimi višinami. | kos | 8 |  | 0
5.2 | Izdelava hišnega priključka od revizijskega jaška na javnem kanalu do parcelne meje zemljišča lastnika hišnega priključka, kjer se priključek začasno oz. do priključitve slepo zaključi. Izdelava priključka vsebuje potreben izkop in planiranje dna izkopa, dobavo in položitev ter zasip PVC (PE) kanalizacijske cevi premera 160 mm, togost cevi SN8. Vključno z vsemi spojkami, tesnili, deli, prenosi in transporti. | m1 | 30 |  | 0
|  |  |  | SKUPAJ HIŠNI PRIKLJUČKI: | 0
OSTALE STORITVE
1.1 | Projektantski nadzor. | ur | 12 |  | 0
1.2 | Izdelava načrta izvedenih del (PID) za padavinsko in komunalano kanalizacijo v štirih (4) tiskanih in digitalnih (*.dwg, *.doc, *.pdf) izvodih, v skladu z Zakonom o graditvi objektov, Pravilnikom o projektni dokumentaciji in navodilih upravljavca kanalizacijskega omrežja. | kol | 1 |  | 0
|  |  |  | SKUPAJ OSTALE STORITVE: | 0

## PADAVINSKA_II.FAZA
REKAPITULACIJA PADAVINSKE KANALIZACIJE II. FAZA
| OPIS |  |  | SKUPAJ BREZ DDV
1. | PREDDELA |  |  |  | 0
2. | ZEMELJSKA DELA |  |  |  | 0
3. | KANALIZACIJA |  |  |  | 0
| VSA DELA SKUPAJ |  |  |  | 0
| Nepredvidena in dodatna dela v višini 10 % od vseh del. Obračun po dejanskih stroških in potrjeni gradbeni knjigi. |  |  |  | 0
| OSTALE STORITVE: Projektantski nadzor 12 ur |  | 12 |  | 0
| VSA DELA SKUPAJ BREZ DDV |  |  |  | 0
Op. 1: | Sestavni del projektanskega popisa del je tudi tehnično poročilo in vse grafične priloge projekta, v katerem so posamezne postavke in dela podrobneje opisana.
Op. 2: | Pri posameznih delih naveden izraz gradbiščna deponija pojmuje deponijo za katero poskrbi izvajalec del sam. Pri tem so zajeti vsi potrebni prevozi, prenosi, nakladanja in razkladanja od gradbišča do gradbiščne deponije.
Op. 3: | Kategorizacija zemljin in kamnin je povzeta po tabeli 2.1, dopolnil splošnih in tehničnih pogojev za zemeljska dela in temeljenje (DDC 2001, IV. Knjiga), zemljine in kamnine so razvrščene v kategoriji od I. do V.
Op. 4: | V enotni ceni zajeti ves potrebni material in dela povezana z označitvijo in organizacijo ureditve gradbišča, kot to določa Pravilnik o gradbiščih (Ur. list RS, št. 55/2008 in 54/2009).
Op. 5: | Izdelava načrta izvedenih del (PID) za padavinsko kanalizacijo je zajeta v načrtu izvedenih del (PID) za komunalno kanalizacijo.
zap.št | opis | enota | količina | cena za enoto | skupaj
1 | PREDDELA
1.1 | Zakoličba trase kanalizacije po projektu, s 5% režijskega pribitka. | m1 | 74 |  | 0
1.2 | Zavarovanje zakoličenih jaškov ter postavitev prečnih profilov iz desk, vključno z označbo potrebnih višin. | kos | 5 |  | 0
|  |  |  | SKUPAJ PREDDELA: | 0
2 | ZEMELJSKA DELA
Opomba: izračun izkopa in zasipa jarka je upoštevan od planuma temeljnih tal voziščne konstrukcije.
2.1 | Kombinirani izkop jarka (strojni in ročni) z začasnim deponiranjem izkopanega materiala ob robu izkopa ali z odvozom na gradbiščno deponijo. Izkop izvesti s poševnim odsekavanjem stranic jarka (naklon prilagoditi vrsti zemljine). Dno izkopa poravnati s točnostjo +-3cm. Širina jarka na dnu za tlačni vod znaša 0,60 m, za kanalizacijo znaša 0,80 m ter na območju zadrževalno ponikovalne komore 1,40 m.
| ~ III. kategorija (vezljiva in nevezljiva zemljina) | m3 | 37.5 |  | 0
| ~ IV. kategorija (mehka kamnina) | m3 | 15 |  | 0
| ~ V. kategorija (trda kamnina) | m3 | 22.5 |  | 0
2.2 | Nakladanje viška izkopanega materiala z odvozom na deponijo, ki jo pridobi izvajalec del in ima ustrezno okoljevarstveno dovoljenje oz. predaja odpadnega gradbenega materiala zbiralcu ali predelovalcu gradbenih odpadkov. Vključno s plačilom takse. V količini je upoštevan koeficient razrahljivosti 1,25. | m3 | 93.75 |  | 0
2.3 | Dobava kamnitega nasipnega materiala frakcije 32-60 mm in zasip jarka na trasi kanalizacije v asfaltni cesti in ostalih prometnih površinah, z nabijanjem v plasteh po 30 cm! Zasip po osnovnem zasipu kanalizacijskih cevi, ki je upoštevan pri kanalizacijskih delih. | m3 | 27 |  | 0
|  |  |  | SKUPAJ ZEMELJSKA DELA: | 0
3. | KANALIZACIJA
3.1 | Dobava drobno zrnatega nevezljivega materiala frakcije 8-16 mm ter izdelava peščene posteljice z utrditvijo do predpisane nosilnosti . Debelina posteljice pod cevjo po utrjevanju mora znašati 10-15 cm. | m3 | 11 |  | 0
3.2 | Dobava potrebnega materiala ter izdelava vzdolžne drenaže na podložni plasti iz cementnega betona, s trdimi plastičnimi cevmi premera 20 cm. Vključno z izdelavo betonske posteljice. | m1 | 69 |  | 0
3.3 | Zasip cevne drenaže z zmesjo kamnitih zrn, obvito z geosintetikom, z 0,21 do 0,4 m3/m1. | m1 | 69 |  | 0
3.4 | Dobava kanalizacijskih cevi nazivne togosti SN 10.000 N/m2, izdelane iz armiranega poliestra po SIST EN 14 364. Cevi dolžine 6 m imajo na eni strani montirano poliestersko spojko z EPDM tesnilom.
| ~ DN250 | m1 | 5 |  | 0
3.5 | Polaganje kanalizacijskih poliestrskih cevi v projektiranem padcu na pripravljeno peščeno posteljico debeline 10-15cm.
| ~ DN250 | m1 | 5 |  | 0
3.6 | Dobava drobnozrnatega peščenega materiala frakcije 8-16 mm ter izvedba osnovnega zasipa kanalizacijske cevi v debelini 30 cm nad temenom cevi. Zasip in zbijanje zasipnega materiala do ustrezne zbitosti se izvaja ob postopnem odstranjevanju opaža. | m3 | 35 |  | 0
3.7 | Izdelava PE cestnega požiralnika s peskolovom, krožnega prereza s premerom 50 cm, globokega 1,5 do 2,0 m. | kos | 3 |  | 0
3.8 | Izdelava PE cestnega požiralnika s peskolovom, krožnega prereza s premerom 80 cm, globokega 1,5 do 2,0 m. | kos | 2 |  | 0
3.9 | Dobava in vgraditev rešetke iz duktilne litine, z nosilnostjo 400 kN, s prerezom 400/400 mm. Skupaj z izdelavo AB plošče in vsemi potrebnimi deli ter materiali | kos | 5 |  | 0
3.10 | Pregled in spiranje (čiščenje) novo zgrajene kanalizacije po končanih delih. Pregled izvrši pooblaščeni upravljalec javne kanalizacije. | m1 | 74 |  | 0
3.11 | Preiskus vodotesnosti kanalizacijskih cevi in jaškov po veljavnih standardih po odsekih kanala od jaška do jaška.
| ~ cevovod | m1 | 5 |  | 0
3.12 | Pregled izgrajenega kanala s TV kontrolnim sistemom. Posnetek mora biti skladen s sistemom GIS in dokumentnim sistemom upravljalca javne kanalizacije. | m1 | 5 |  | 0
3.13 | Črpanje talne vode v času gradnje. Gradbena jama in jarki morajo biti v času gradnje suhi. | ur | 6 |  | 0
3.14 | Geodetski posnetek zgrajenega kanalizacije, izdelanega po predpisih geodetske stroke in navodilih upravljavcakanalizacije, vključno z izdelavo geodetskega načrta izvedenih del, v štirih izvodih. Geodetki posnetek izvede geodetska služba upravljavca javnega kanalizacije na stroške izvajalca montažnih del. | m1 | 74 |  | 0
3.15 | Vpis komunalnih vodov in naprav v uradne evidence (elaborat za vpis v zbirni kataster GJI na GURS). Vpis izvede geodetska služba upravljavca javnega vodovoda na stroške izvajalca montažnih del. | m1 | 74 |  | 0
|  |  |  | SKUPAJ KANALIZACIJA: | 0