## TIPPOPIS
6.4.4.2 PROJEKTANTSKI PREDRAČUN TK VODI RAVNIKARJEVA NM (dobava in montaža)
investicija Mestne občine Novo mesto
1. KABLI - cesta A
1 | Kabelski vodnik
| TK 59 3x4x0.6 M | 122 | m |  |  | 0
| TK 59 5x4x0.6 M | 103 | m |  |  | 0
| TK 59 10x4x0.6 GM | 176 | m |  |  | 0
| TK 59 25x4x0.6 GM | 48 | m |  |  | 0
| SKUPAJ |  |  |  |  | 0
2. GRADBENA IN MONTAŽNA DELA S PREVOZI - cesta A
1 | Trasiranje trase telekomunikacijskega kabla oz.
kabelske kanalizacije z označevanjem
v naselju ali ovirami:
| m | 224 |  |  |  | 0
2 | Obeleženje trase obstoječih in projektiranih
telefonskih in energetskih kablov, vodovoda ter
kanalizacije in drugih komunalnih vodov:
| m | 224 |  |  |  | 0
3 | Ročni izkop kabelskega jarka globine 0.8m,
zasutje nad opozorilnim trakom z izkopanim
materialom z utrjevanjem po slojih po 20-25cm,
zaščita s PVC ščitniki, odvoz odvečenega
materiala in ureditev terena v prvotno stanje
v zemljišču III. in IV. Kategorije
| m | 6 |  |  |  | 0
4 | Izdelava preboja v obstoječi TK jašek in izvedba
odprtine za tri (2+1) PVC cevi 110/103,6mm,
ročni izkop okoli obstoječega jaška v zemljini IV.
kat., obsipanje z drobnim peskom (0-4mm) in
betonom C8/10 v sloju 10cm nad cevmi, zasip
okoli obstoječega jaška, utrjevanje tampona,
odvoz odvečnega materiala, ureditev trase
| kpl | 1 |  |  |  | 0
5 | Izdelava 1x2 cevne kabelske kanalizacije iz
PVC cevi 110/103,6mm, strojni izkop v zemljišču
III. in IV. kategorije na globini 0.8m, zaščita cevi
z obsipanjem z drobnim peskom (0-4mm) in
betonom C8/10 v sloju 10cm nad cevmi, zasip
kanala s tamponom, utrjevanje tampona,
odvoz odvečnega materiala, ureditev trase
| m | 32 |  |  |  | 0
6 | Izdelava 1x2 cevne kabelske kanalizacije iz
PVC cevi 110/103,6mm, strojni izkop v zemljišču
V. kategorije na globini 0.8m, zaščita cevi
z obsipanjem z drobnim peskom (0-4mm) in
betonom C8/10 v sloju 10cm nad cevmi, zasip
kanala s tamponom, utrjevanje tampona,
odvoz odvečnega materiala, ureditev trase
| m | 4 |  |  |  | 0
Stran 1 od 8
7 | Izdelava 1x2 cevne kabelske kanalizacije iz
PVC cevi 110/103,6mm, ročni izkop v zemljišču
III. in IV. kategorije na globini 0.8m, zaščita cevi
z obsipanjem z drobnim peskom (0-4mm) in
betonom C8/10 v sloju 10cm nad cevmi, zasip
kanala s tamponom, utrjevanje tampona,
odvoz odvečnega materiala, ureditev trase
| m | 120 |  |  |  | 0
8 | Izdelava 1x2 cevne kabelske kanalizacije iz
PVC cevi 110/103,6mm, ročni izkop v zemljišču
V. kategorije na globini 0.8m, zaščita cevi
z obsipanjem z drobnim peskom (0-4mm) in
betonom C8/10 v sloju 10cm nad cevmi, zasip
kanala s tamponom, utrjevanje tampona,
odvoz odvečnega materiala, ureditev trase
| m | 4 |  |  |  | 0
9 | Izdelava 1x1 cevne kabelske kanalizacije iz
PVC cevi 110/103,6mm, strojni izkop v zemljišču
III. in IV. kategorije na globini 0.8m, zaščita cevi
z obsipanjem z drobnim peskom (0-4mm) in
betonom C8/10 v sloju 10cm nad cevmi, zasip
kanala s tamponom, utrjevanje tampona,
odvoz odvečnega materiala, ureditev trase
| m | 5 |  |  |  | 0
10 | Dobava in položitev zaščitne alkaten cevi 2x 2xfi50/46
mm od posameznega jaška do omarice KO, strojni izkop
v zemljišču IV. Kat. na globini 0.8m, zaščita cevi
s sejanim izkopanim materialom v sloju 10cm in
nad cevmi v višini 10cm, zasip kanala s tamponom,
utrjevanje tampona, odvoz odvečnega materiala,
ureditev trase
| m | 17 |  |  |  | 0
11 | Dobava in položitev zaščitne alkaten cevi 2x 2xfi50/46
mm od posameznega jaška do omarice KO, ročni izkop
v zemljišču IV. Kat. na globini 0.8m, zaščita cevi
s sejanim izkopanim materialom v sloju 10cm in
nad cevmi v višini 10cm, zasip kanala s tamponom,
utrjevanje tampona, odvoz odvečnega materiala,
ureditev trase
| m | 41 |  |  |  | 0
12 | Dobava in položitev zaščitne alkaten cevi 1x 2xfi50/46
mm od revizijskega jaška do omarice KO, strojni izkop
v zemljišču IV. Kat. na globini 0.8m, zaščita cevi
s sejanim izkopanim materialom v sloju 10cm in
nad cevmi v višini 10cm, zasip kanala s tamponom,
utrjevanje tampona, odvoz odvečnega materiala,
ureditev trase
| m | 22 |  |  |  | 0
Stran 2 od 8
13 | Dobava in položitev zaščitne alkaten cevi 1x 2xfi50/46
mm od revizijskega jaška do omarice KO, ročni izkop
v zemljišču IV. Kat. na globini 0.8m, zaščita cevi
s sejanim izkopanim materialom v sloju 10cm in
nad cevmi v višini 10cm, zasip kanala s tamponom,
utrjevanje tampona, odvoz odvečnega materiala,
ureditev trase
| m | 7 |  |  |  | 0
14 | Dobava tesnilnih čepov za PVC cevi do premera 110mm
vključno z izvedbo tesnenja
| kos | 4 |  |  |  | 0
15 | Dobava tesnilnih čepov za PE cevi premera 50mm
vključno z izvedbo tesnenja
| kos | 6 |  |  |  | 0
16 | Dobava in spajanje alkaten cevi s spojko PVC - 050
za večkratno uporabo
| kos | 3 |  |  |  | 0
17 | Izdelava armirano betonskega kabelskega jaška
dimenzije 1.8x1.1x1,9m, strojni in ročni izkop v zemljišču
III. in IV. kategorije, opremljen z LŽ 250kN pokrovom
z napisom TELEKOM, štiri kom. soh in štiri kom.
plastificiranih konzol, opaž, nakladanje in odvoz
odvečnega materiala, ureditev terena v prvotno stanje:
| kos | 2 |  |  |  | 0
18 | Izdelava armirano betonskega kabelskega jaška
dimenzije 1.2x1.2x1,2m, strojni in ročni izkop v zemljišču
III. in IV. kategorije, opremljen z LŽ 250kN pokrovom
z napisom TELEKOM, štiri kom. soh in štiri kom.
plastificiranih konzol, opaž, nakladanje in odvoz
odvečnega materiala, ureditev terena v prvotno stanje:
| kos | 2 |  |  |  | 0
19 | Izdelava betonskega kabelskega jaška iz obetonirane
betonske cevi dimenzije fi60cmx100cm (BC-60),
strojni in ročni izkop v zemljišču III. in IV. kategorije,
opremljen z LŽ 50kN pokrovom z napisom TELEKOM,
obetoniranje betonske cevi BC-60 in nakladanje ter odvoz
odvečnega materiala, ureditev terena v prvotno stanje:
| kos | 4 |  |  |  | 0
20 | Izdelava betonskega kabelskega jaška iz obetonirane
betonske cevi dimenzije fi60cmx100cm (BC-60),
strojni in ročni izkop v zemljišču III. in IV. kategorije,
opremljen z LŽ 250kN pokrovom z napisom TELEKOM,
obetoniranje betonske cevi BC-60 in nakladanje ter odvoz
odvečnega materiala, ureditev terena v prvotno stanje:
| kos | 1 |  |  |  | 0
21 | Izdelava betonskega podstavka za prosto stoječe
kabelsko razvodišče
| kpl | 3 |  |  |  | 0
Stran 3 od 8
22 | Dobava in montaža prosto stoječe INOX kabelske omarice
dim. 300x450x250mm na betonski podstavek dim. 400x
1200x250mm (od tega 600mm v zemlji)
| kpl | 3 |  |  |  | 0
23 | Izdelava prestavitve obstoječega KO6 TK objekta na
na pripravljen betonskbližnjo mikrolokacijo, vključno
s potrebnimi odklopi obstoječih kablov, in obbetoniranje
obstoječega temelja
(obveščanje bližnjih naročnikov o prekinitvah delovanja
TK prometa)
| kpl | 1 |  |  |  | 0
24 | Izdelava ozemljitve kabelskih omaric s polaganjem
vroče cinkanega valjanca FeZn 25x4mm v že izkopani
kanal (6m) in zasutje z zemljo, montaža ozemljilne
pletenice dolžine 2m opremljene s kabeljskim čeveljčkom
in križno sponko 60x60mm ter bitumiziranjem spoja
| kpl | 4 |  |  |  | 0
25 | Dobava in položitev opozorilnega traku v že
izkopan kabelski jarek z napisom TELEKOM
| m | 241 |  |  |  | 0
26 | Dobava montažnega nerjavečega nosilca 2/10 Krone
in pritrditev v kabelsko omarico ter ozemljitev nosilca
z izolirano Cu pletenico 16qmm na ozemljitveno
zbiralko kapacitete 10x2
| kos | 4 |  |  |  | 0
27 | Dobava in montaža prenapetostnega modula
LSA - PLUS Krone za odvodnike Form H s
pripadajočim zaščitnim pokrovom na ločilno
letvico LSA - PLUS
| kos | 4 |  |  |  | 0
28 | Dobava in montaža plinskih prenapetostnih
odvodnikov tip Wickman 5A/5kA, 350V
| kos | 4 |  |  |  | 0
29 | Dobava in montaža vijačne letvice 10x2 s
spajanjem na letvico
| kos | 4 |  |  |  | 0
30 | Dobava in montaža vijačne letvice UTL 6x2
Kogoj s spajanjem na letvico
| kos | 4 |  |  |  | 0
31 | Uvlačenje telekomunikacijskih kablov v PVC in
AC kabelsko kanalizacijo s predhodnim čiščenjem
cevi in uvlačenjem predvleke
| TK 59 3x4x0.6 M | 122 | m |  |  | 0
| TK 59 5x4x0.6 M | 103 | m |  |  | 0
| TK 59 10x4x0.6 GM | 176 | m |  |  | 0
| TK 59 25x4x0.6 GM | 48 | m |  |  | 0
Stran 4 od 8
32 | Ranžiranje kabla z žico TI 2x0,6mm med
elementi v kabelskih omaricah z vijačenjem
in izdelavo forme
| par | 50 |  |  |  | 0
33 | Izdelava zemeljske ravne kabelske spojke
Xaga Raychem 550 na kablu TK59 25x4x0,6 GM
s kablom TK59 25x4x0,6 GM v kabelskem jašku
(z dodatkom za delo na živem kablu)
| kpl | 1 |  |  |  | 0
34 | Izdelava zemeljske ravne kabelske spojke
Xaga Raychem 550 na kablu TK59 10x4x0,6 GM
s kablom TK59 10x4x0,6 GM v kabelskem jašku
(z dodatkom za delo na živem kablu)
| kpl | 1 |  |  |  | 0
35 | Izdelava zemeljske ravne kabelske spojke
Xaga Raychem 550 na kablu TK59 5x4x0,6 M
s kablom TK59 5x4x0,6 M v zemlji ali jašku
(z dodatkom za delo na živem kablu)
| kpl | 1 |  |  |  | 0
36 | Izdelava zemeljske ravne kabelske spojke
Xaga Raychem 550 na kablu TK59 3x4x0,6 M
s kablom TK59 3x4x0,6 M v zemlji
(z dodatkom za delo na živem kablu)
| kpl | 1 |  |  |  | 0
37 | Čiščenje in razmaščevanje PE izolacije
pri kablih polnjenih s petrolatom kapacitete
do 15x4
| TK 59 3x4x0.6 M | 2 | kos |  |  | 0
| TK 59 5x4x0.6 M | 2 | kos |  |  | 0
| TK 59 10x4x0.6 GM | 2 | kos |  |  | 0
38 | Čiščenje in razmaščevanje PE izolacije
pri kablih polnjenih s petrolatom kapacitete
do 100x4
| TK 59 25x4x0.6 GM | 2 | kos |  |  | 0
39 | Rezanje in zapiranje koncev plastičnega
kabla kapacitete do 15x4
| TK 59 3x4x0.6 M | 2 | kos |  |  | 0
| TK 59 5x4x0.6 M | 2 | kos |  |  | 0
| TK 59 10x4x0.6 GM | 2 | kos |  |  | 0
40 | Rezanje in zapiranje koncev plastičnega
kabla kapacitete do 100x4
| TK 59 25x4x0.6 GM | 2 | kos |  |  | 0
41 | Označevanje kablov v kabelski kanalizaciji
in kabelskih jaških
| ocena | 1 | kpl |  |  | 0
Stran 5 od 8
42 | Preizkušanje kabla na bobnih pred polaganjem
| par | 50 |  |  |  | 0
43 | Električne meritve položenih kabelskih dolžin
pred spajanjem
| par | 50 |  |  |  | 0
44 | Kontrolne električne meritve kabla - preizkus
obstoječega stanja
| par | 50 |  |  |  | 0
45 | Končne električne meritve in izdelava
merilnih rezultatov:
| par | 50 |  |  |  | 0
46 | Merjenje ponikalne upornosti ozemljitve
(delovne in varnostne) z izdelavo merilnih
rezultatov:
| kpl | 4 |  |  |  | 0
47 | Rezanje asfalta, njegovo rušenje in odvoz
ter asfaltiranje (staro stanje)
| m² | 6 |  |  |  | 0
48 | Vzpostavitev prvotnega stanja (utrditev terena
do predpisane zbitosti):
| m² | 224 |  |  |  | 0
49 | Izvršilni načrt kabelske kanalizacije in krajevnega
kabelskega omrežja, dopolnjen shematski in
situacijski načrt
| m | 224 |  |  |  | 0
50 | Izdelava elaborata izvršilne tehnične dokumentacije
kabelske kanalizacije, kjer so osnova podatki
odmerjanja od obstoječih objektov
| m | 224 |  |  |  | 0
51 | Izdelava načrta kabelskega jaška, ki
obsega situacijo in plašč jaška
| kos | 10 |  |  |  | 0
52 | Izvršilni načrt krajevnega kabelskega
omrežja, ki obsega shematski in
situacijski načrt z vrisom kablov (M+3K)
| m | 449 |  |  |  | 0
53 | Vnos sprememb v obstoječo izvršilno tehnično
dokumentacijo
| ura | 24 |  |  |  | 0
Stran 6 od 8
54 | Geodetski posnetek za kataster komunalnih
napeljav
| m | 449 |  |  |  | 0
55 | Projektantski nadzor
ocenjeno
| ure | 20 |  |  |  | 0
56 | Tehniči nadzor TELEKOM
ocenjeno
| kpl | 40 |  |  |  | 0
57 | Nepredvidena dela, drobni material
z vpisom nadzornega organa v gradbeni dnevnik:
ocenjeno
| kpl | 1 |  |  |  | 0
58 | Projekt izvedenih del v 4 izvodih
ocenjeno
| kpl | 1 |  |  |  | 0
59 | Priprava in zavarovanje gradbišča
ocenjeno
| kpl | 1 |  |  |  | 0
| SKUPAJ |  |  |  |  | 0
Stran 7 od 8
| 3. REKAPITULACIJA - cesta A |  | investicija Mestne občine Novo mesto
| 1. KABLI |  |  |  |  | 0
| 2. GRADBENA IN MONTAŽNA DELA S PREVOZI |  |  |  |  | 0
| SKUPAJ |  |  |  |  | 0
[5 empty] | 22% DDV | 0
|  |  |  | SKUPAJ |  | 0
Stran 8 od 8