## Rekapitulacija
Projekt : | RAZŠIRITEV PRIKLJUČKA ULICE KETTEJEV DREVORED NA SEIDLOVO CESTO - NOVELACIJA
Predračun: | Cesta
REKAPITULACIJA - GRADBENI DEL
1.0 | PREDDELA |  | 0
2.0 | ZEMELJSKA DELA IN TEMELJENJE |  | 0
3.0 | VOZIŠČNE KONSTRUKCIJE |  | 0
4.1 | ODVODNJAVANJE |  | 0
4.2 | KANALIZACIJA
5.0 | GRADBENA IN OBRTNIŠKA DELA |  | 0
6.0 | OPREMA CEST |  | 0
7.0 | TUJE STORITVE |  | 0
|  | Skupaj | 0
|  | DDV 22% | 0
|  | Skupaj z DDV | 0

## Preddela
1. Preddela
Šifra | Opis dela | Enota mere | Količina | Cena | Skupaj
1.1 Geodetska dela
11 121 | Obnova in zavarovanje zakoličbe osi trase ostale javne ceste v ravninskem terenu | km | 0.085 |  | 0
11 221 | Postavitev in zavarovanje prečnega profila ostale javne ceste v ravninskem terenu | kos | 5 |  | 0
11 631 | Posnetek višine in položaja točke na terenu/objektu | kos | 114 |  | 0
11 701 | Identifikacija ter označba obstoječih komunalnih vodov | m1 | 415 |  | 0
1.2 Čiščenje terena
1.2.1 Odstranitev grmovja, dreves, vej in panjev
12 131 | Odstranitev grmovja in dreves z debli premera do 10 cm ter vej na redko porasli površini - ročno | m2 | 40 |  | 0
12 153 | Posek in odstranitev drevesa z deblom premera nad 50 cm ter odstranitev vej | kos | 2 |  | 0
12 169 | Odstranitev panja s premerom nad 50 cm z odvozom na deponijo na razdaljo nad 1000 m | kos | 2 |  | 0
12 181 | Odstranitev vej predhodno posekanih dreves | ura | 2 |  | 0
1.2.2 Odstranitev prometne signalizacije in opreme
Opomba: Odstranjene ulične svetilke so zajete v popisu Načrta el. instalacij el. opreme - cestna razsvetljava
Opomba: Prestavljen semafor je zajet v popisu Načrta el. instalacij el. opreme - Posodobitev semaforizacije križišča Seidlova cesta - Rozmanova ulica - Kettejev drevored v Novem mestu
12 211 | Demontaža prometnega znaka na enem podstavku | kos | 4 |  | 0
12 292 | Demontaža in odstranitev betonskih zaščitnih stebričkov. | kos | 40 |  | 0
12 293 | Demontaža in odstranitev konfinov z vmesno verigo. | kos | 18 |  | 0
12 274 | Demontaža in odstranitev dvokrilne zapornice. | kos | 1 |  | 0
12 275 | Demontaža in prestavitev uličnega koša za smeti v zeleni barvi z vsemi deli in materiali (koš, stebriček, podstavek). | kos | 1 |  | 0
12 276 | Demontaža in prestavitev uličnega koša za smeti v beli barvi z vsemi deli in materiali (koš, stebriček, podstavek). | kos | 3 |  | 0
12 277 | Prestavitev litoželezne klopi | kos | 5 |  | 0
1.2.3 Porušitev in odstranitev voziščnih konstrukcij
12 322 | Porušitev in odstranitev asfaltne plasti v debelini 6 do 10 cm - navezave na obstoječe stanje | m2 | 8.5 |  | 0
12 342 | Porušitev in odstranitev obstoječega tlakovanega vozišča iz granitnih kock in kamnitih plošč in ostalih površin iz granitnih kock. Granitne kocke se očisti in uporabi za izvedbo navezave med novo in obstoječo ureditvijo. | m2 | 840 |  | 0
12 372 | Rezkanje in odvoz asfaltne krovne plasti v debelini 4 do 7 cm | m2 | 20 |  | 0
12 382 | Rezanje asfaltne plasti s talno diamantno žago, debele 6 do 10 cm | m1 | 45 |  | 0
12 391 | Porušitev in odstranitev robnika iz cementnega betona | m1 | 16.5 |  | 0
12 392 | Porušitev in odstranitev robnika iz naravnega kamna. Robnik se očisti in uporabi (glej Gradbeno situacijo) | m1 | 71.5 |  | 0
1.3 Ostala preddela
1.3.1 Omejitve prometa
13 111 | Zavarovanje gradbišča v času gradnje s polovično zaporo prometa in usmerjanjem s semaforji | dan | 65 |  | 0
13 112 | Zavarovanje gradbišča v času gradnje s polovično zaporo prometa in ročnim usmerjanjem | dan | 65 |  | 0
1.3.3 Začasni objekti
13 311 | Organizacija gradbišča – postavitev začasnih objektov | kos | 1 |  | 0
13 312 | Organizacija gradbišča – odstranitev začasnih objektov | kos | 1 |  | 0
|  |  |  | SKUPAJ: | 0

## Zemeljska_dela
2. Zemeljska dela in temeljenje
Šifra | Opis dela | Enota mere | Količina | Cena | Skupaj
2.1 Izkopi
21 111 | Površinski izkop plodne zemljine – 1. kategorije – ročno | m3 | 2.085 |  | 0
21 112 | Površinski izkop plodne zemljine – 1. kategorije – strojno z odrivom do 50 m | m3 | 35.445 |  | 0
21 114 | Površinski izkop plodne zemljine – 1. kategorije – strojno z nakladanjem | m3 | 4.17 |  | 0
21 224 | Široki izkop vezljive zemljine – 3. kategorije – strojno z nakladanjem | m3 | 75.6 |  | 0
21 234 | Široki izkop zrnate kamnine – 3. kategorije – strojno z nakladanjem | m3 | 604.8 |  | 0
21 243 | Široki izkop mehke kamnine – 4. kategorije z nakladanjem | m3 | 75.6 |  | 0
21 324 | Izkop vezljive zemljine/zrnate kamnine – 3. kategorije za temelje, kanalske rove, prepuste, jaške in drenaže, širine do 1,0 m in globine 1,1 do 2,0 m – strojno, planiranje dna ročno | m3 | 50.3 |  | 0
21 410 | Ročni izkop ob obstoječih podzemnih inštalacijah, na mestih približevanj. Izkop v zemlji III. do IV.ktg z odlaganjem odkopanega materiala na gradbiščno deponijo. Obračun za 1m3. | m3 | 25 |  | 0
2.2 Planum temeljnih tal
22 112 | Ureditev planuma temeljnih tal vezljive zemljine – 3. kategorije | m2 | 101.325 |  | 0
22 113 | Ureditev planuma temeljnih tal zrnate kamnine – 3. kategorije | m2 | 810.6 |  | 0
22 114 | Ureditev planuma temeljnih tal mehke kamnine – 4. kategorije | m2 | 101.325 |  | 0
2.4 Nasipi, zasipi, klini, posteljica in glinasti naboj
24 229 | Zasip cevi s peskom do 30 cm nad temenom.Granulacije 8 - 16 mm. Obsip cevi izvajati v slojih po 15 cm, istočasno na obeh straneh cevi ter paziti, da se cev ne premakne iz ležišča. Utrditev po SPP do 95% trdnosti, če ni drugače predpisano. Vključno z vsemi spremljajočimi deli, transporti in dobavo materiala. | m3 | 39.24 |  | 0
24 474 | Izdelava posteljice iz drobljenih kamnitih zrn v debelini 31 cm | m3 | 33.3 |  | 0
24 474 | Izdelava posteljice iz drobljenih kamnitih zrn v debelini 35 cm | m3 | 77.9 |  | 0
24 475 | Izdelava posteljice iz drobljenih kamnitih zrn v debelini 40 cm, vključno z dobavo materiala | m3 | 203.8 |  | 0
2.5 Brežine in zelenice
25 121 | Humuziranje brežine z valjanjem, v debelini do 20 cm - ročno | m2 | 9 |  | 0
25 122 | Humuziranje brežine z valjanjem, v debelini do 20 cm - strojno | m2 | 51 |  | 0
25 151 | Doplačilo za zatravitev s semenom | m2 | 60 |  | 0
2.9 Prevozi, razprostiranje in ureditev deponij materiala
29 118 | Prevoz materiala na razdaljo nad 7000 do 10000 m | t | 1773.86 |  | 0
29 131 | Razprostiranje odvečne plodne zemljine – 1. kategorije | m3 | 29.7 |  | 0
29 152 | Odlaganje odpadne zmesi zemljine in kamnine | t | 1773.86 |  | 0
29 153 | Odlaganje odpadnega asfalta na komunalno deponijo | t | 1.87 |  | 0
29 155 | Odlaganje mešanih gradbenih odpadkov z do 25 m.-% nemineralnih primesi | t | 75.6 |  | 0
29 156 | Odlaganje mešanih gradbenih odpadkov z do 50 m.-% nemineralnih primesi | t | 45.36 |  | 0
29 163 | Nakladanje vezljive zemljine – 3. kategorije | m3 | 806.3 |  | 0
|  |  |  | SKUPAJ: | 0

## Voziščne_kon
3. Voziščne konstrukcije
Šifra | Opis dela | Enota mere | Količina | Cena | Skupaj
3.1.1 | Nevezane nosilne plasti
31 132 | Izdelava nevezane nosilne plasti enakomerno zrnatega drobljenca iz kamnine v debelini 21 do 30 cm | m3 | 297 |  | 0
3.1.4-6 Asfaltne nosilne plasti – Asphalt concrete – base (AC base)
31 592 | Izdelava nosilne plasti bituminizirane zmesi AC 22 base B 50/70 A4 v debelini od 7 cm | m2 | 554 |  | 0
3.2.2 Vezane asfaltne obrabne in zaporne plasti - bitumenski betoni
32 242 | Izdelava obrabne in zaporne plasti bituminizirane zmesi AC 8 surf B 70/100 A4 v debelini 3 cm | m2 | 554 |  | 0
3.2.4 Vezane obrabne in zaporne plasti – površinske prevleke
32 497 | Pobrizg s polimerno bitumensko emulzijo 0,31 do 0,50 kg/m2 | m2 | 20 |  | 0
3.2.7 Vezane asfaltne obrabne in zaporne plasti ľ tankoplastne prevleke
32 795 | Izdelava zaščitne prevleke tlakovanih površin iz tlakovcev iz cementnega betona, dimenzij 40 cm / 40 cm / 14 cm, z epoksi dilatacijskim (fugirnim) vezivom (kot naprimer Rompox ® - V2), dilatacija (fuga) dimenzije 60 mm x 8 mm, vključno z dobavo materiala, vsemi deli in prenosi. | m2 | 107.3 |  | 0
32 796 | Izdelava zaščitne prevleke tlakovanih površin iz granitnih kock, dimenzij 10 cm / 10 cm / 10 cm, z epoksi dilatacijskim (fugirnim) vezivom (kot naprimer Rompox ® - V2), dilatacija (fuga) dimenzije 8 mm x 8 mm, vključno z dobavo materiala, vsemi deli in prenosi. | m2 | 222.5 |  | 0
32 797 | Izdelava zaščitne prevleke tlakovanih površin iz granitnih kock, dimenzij 5 cm / 5 cm / 5 cm, z epoksi dilatacijskim (fugirnim) vezivom (kot naprimer Rompox ® - V2), dilatacija (fuga) dimenzije 8 mm x 8 mm, vključno z dobavo materiala, vsemi deli in prenosi. | m2 | 177.5 |  | 0
3.3 Vezane nosilne in obrabne plasti - cementni betoni
33 340 | Izdelava večzrnatega drenažnega betona C 12/15 iz zmesi zrn iz kamnin v debelini 20 cm - pod tlakovanimi površinami | m2 | 507.3 |  | 0
3.4 Tlakovane obrabne plasti
34 290 | Izdelava obrabne plasti iz granitnih kock, velikosti 10 cm / 10 cm / 10 cm, na podložni plasti mešanice peska in cementa (podložna plast zajeta v postavki 34 912), stiki zapolnjeni do 2/3 višine z mešanico peska in cementa ter 1/3 višine z epoksi dilatacijskim (fugirnim) vezivom (kot naprimer Rompox ® - V2(zajeto v postavki 32 796)), vključno z dobavo materiala ter vsemi deli in prenosi. Uporabi se nove granitne kocke. Raster tlakovanja enak obstoječemu. - Tlakovano vozišče na ulici Kettejev drevored. | m2 | 82.25 |  | 0
34 290a | Izdelava obrabne plasti iz obstoječih (shranjenih) granitnih kock, velikosti 10 cm / 10 cm / 10 cm, na podložni plasti mešanice peska in cementa (podložna plast zajeta v postavki 34 912), stiki zapolnjeni do 2/3 višine z mešanico peska in cementa ter 1/3 višine z epoksi dilatacijskim (fugirnim) vezivom (kot naprimer Rompox ® - V2(zajeto v postavki 32 796)), vključno vsemi deli in prenosi. Uporabi se obstoječe granitne kocke (glej postavko 12 342 - Preddela). Raster tlakovanja enak obstoječemu. - Tlakovano vozišče na ulici Kettejev drevored. | m2 | 82.25 |  | 0
34 291 | Izdelava obrabne plasti iz granitnih kock, velikosti 5 cm / 5 cm / 5 cm, na podložni plasti mešanice peska in cementa (podložna plast zajeta v postavki 34 912), stiki zapolnjeni do 2/3 višine z mešanico peska in cementa ter 1/3 višine z epoksi dilatacijskim (fugirnim) vezivom (kot naprimer Rompox ® - V2 (zajeto v postavki 32 797)), vključno z dobavo materiala ter vsemi deli in prenosi. Uporabi se nove granitne kocke. Raster tlakovanja enak obstoječemu. - Tlakovane površine za peš promet. | m2 | 177.5 |  | 0
34 291a | Izdelava obrabne plasti iz obstoječih (shranjenih) granitnih kock, velikosti 5 cm / 5 cm / 5 cm, na podložni plasti mešanice peska in cementa (podložna plast zajeta v postavki 34 912), stiki zapolnjeni do 2/3 višine z mešanico peska in cementa ter 1/3 višine z epoksi dilatacijskim (fugirnim) vezivom (kot naprimer Rompox ® - V2 (zajeto v postavki 32 797)), vključno z vsemi deli in prenosi. Na območju navezava na ureditve ob Tilii in NLB se uporabijo obstoječe granitne kocke (glej postavko 12 342 - Preddela). Raster tlakovanja enak obstoječemu. - Tlakovane površine za peš promet. | m2 | 177.5 |  | 0
34 292 | Izdelava mulde širine 50 cm iz granitnih kock, velikosti 10 cm / 10 cm / 10 cm, na podložni plasti mešanice peska in cementa (podložna plast zajeta v postavki 34 912), stiki zapolnjeni do 2/3 višine z mešanico peska in cementa ter 1/3 višine z epoksi dilacijskim (fugirnim) vezivom (kot naprimer Rompox ® - V2 (zajeto v postavki 32 796)), vključno z dobavo materiala ter vsemi deli in prenosi. Uporabijo se nove granitne kocke! | m2 | 58 |  | 0
34 312 | Izdelava obrabne plasti iz tlakovcev iz cementnega betona velikosti 40 cm /40 cm /14 cm, na podložni plasti mešanice peska in cementa (podložna plast zajeta v postavki 34 912), stiki zapolnjeni do 2/3 višine z mešanico peska in cementa ter 1/3 višine z epoksi dilatacijskim (fugirnim) vezivom (kot naprimer Rompox ® - V2 (zajeto v postavki 32 795)), vključno z dobavo materiala ter vsemi deli in prenosi. Tlakovci so svetlo sive barve, čim bolj podobni obstoječim. Robovi so posneti. - Tlakovani polkrogi na vozišču | m2 | 107.3 |  | 0
34 912 | Izdelava podložne plasti za tlakovane obrabne plasti iz mešanice peska in cementa, debeline 5 cm. | m2 | 507.3 |  | 0
34 915 | Pritrditev betonskih tlakovcev dimenzije 40 cm / 40 cm / 14 cm z zemeljskimi sidri (kot naprimer ISATec®) | kos | 134 |  | 0
3.5 Robni elementi vozišč
3.5.1 Robni trakovi
35 120 | Dobava in zapolnitev stikov tlakovanih in asfaltnih površin z bitumenskim tesnilnim trakom (npr. Texabit tesnilni trak) dim. 1 x 3 cm. | m1 | 406.7 |  | 0
3.5.2 Robniki
35 214 | Dobava in vgraditev predfabriciranega dvignjenega robnika iz cementnega betona s prerezom 15/25 cm - na uvozu ulice Kettejev drevored | m1 | 13.2 |  | 0
35 251 | Vgraditev dvignjenega klesanega - klanega granitnega robnika, vključno z dobavo materiala, vsemi deli in prenosi. | m1 | 35.8 |  | 0
35 252 | Vgraditev obstoječega (shranjenega) povoznega klesanega - klanega granitnega robnika, vključno z vsemi deli in prenosi . Robnik se pridobi pri izkopu obstoječega stanja - glej postavko 12 392 Preddela. | m1 | 23.05 |  | 0
35 252a | Vgraditev povoznega klesanega - klanega granitnega robnika, vključno z dobavo materiala, vsemi deli in prenosi . Uporabi se nove granitne robnike. | m1 | 23.05 |  | 0
3.6 Bankina
36 131 | Izdelava bankine iz drobljenca, široke do 0,50 m (material upoštevan pod postavko 31 132) - ob peščevih površinah proti ŠD Marof | m3 | 15 |  | 0
|  |  |  | SKUPAJ: | 0

## Odvodnjavanje
4.1 Odvodnjavanje
Šifra | Opis dela | Enota mere | Količina | Cena | Skupaj
4.1 Površinsko odvodnjavanje
4. 2 Globinsko odvodnjavanje - drenaže
42 133 | Izdelava vzdolžne in prečne drenaže, globoke do 1,0 m, na podložni plasti iz cementnega betona, debeline 10 cm, z gibljivimi plastičnimi cevmi premera 10 cm | m1 | 5.5 |  | 0
42 144 | Izdelava vzdolžne in prečne drenaže, globoke do 1,0 m, na planumu izkopa, s trdimi plastičnimi cevmi premera 20 cm (DK) | m1 | 40 |  | 0
42 145 | Izdelava vzdolžne in prečne drenaže, globoke do 1,0 m, na planumu izkopa, s trdimi plastičnimi cevmi premera 25 cm (DK) | m1 | 41.7 |  | 0
42 146 | Izdelava vzdolžne in prečne drenaže, globoke do 1,0 m, na planumu izkopa, s trdimi plastičnimi cevmi premera 30 cm (DK) | m1 | 17.9 |  | 0
42 313 | Zasip cevne drenaže z zmesjo kamnitih zrn, obvito z geosintetikom, z 0,41 do 0,8 m3/m1, po načrtu | m1 | 105.1 |  | 0
4.3 Globinsko odvodnjavanje - kanalizacija
43 163 | Izdelava in dobava kanalizacije iz cevi iz PVC - gladke (min. temenska togost SN8), vključno s podložno peščeno posteljico deb. 10 cm, premera 25 cm, v globini do 1,0 m | m1 | 18 |  | 0
0
43 164 | Izdelava in dobava kanalizacije iz cevi iz PVC-gladke (min. temenska togost SN8), vključno s podložno peščeno posteljico deb. 10cm, premera 30 cm, v globini do 1,0 m | m1 | 7.7 |  | 0
43 283 | Obbetoniranje cevi za kanalizacijo s cementnim betonom C 12/15, po detajlu iz načrta, premera 25 cm | m1 | 18 |  | 0
43 284 | Obbetoniranje cevi za kanalizacijo s cementnim betonom C 12/15, po detajlu iz načrta, premera 30 cm | m1 | 7.7 |  | 0
43 824 | Dobava in vgraditev linijske rešetke iz duktilne litine za kineto, z nosilnostjo 400 kN | m1 | 8.5 |  | 0
43 832 | Preskus tesnosti cevi premera 21 do 50 cm | m1 | 25.7 |  | 0
4.4 Jaški
44 333 | Izdelava in dobava jaška iz umetnih mas, krožnega prereza s premerom 50 cm, globokega 1,5 do 2,0 m, vključno z vsemi deli in materiali | kos | 1 |  | 0
44 334 | Izdelava in dobava jaška iz umetnih mas, krožnega prereza s premerom 50 cm, globokega 2,0 do 2,5 m, vključno z vsemi deli in materiali | kos | 2 |  | 0
44 363 | Izdelava in dobava jaška iz umetnih mas, krožnega prereza s premerom 80 cm, globokega 1,5 do 2,0 m, vključno z vsemi deli in materiali | kos | 2 |  | 0
44 364 | Izdelava in dobava jaška iz umetnih mas, krožnega prereza s premerom 80 cm, globokega 2,0 do 2,5 m, vključno z vsemi deli in materiali | kos | 2 |  | 0
44 797 | Preskus tesnosti jaška premera do 50 cm | kos | 3 |  | 0
44 798 | Preskus tesnosti jaška premera 60 do 80 cm | kos | 4 |  | 0
44 854 | Dobava in vgraditev rešetke iz duktilne litine z nosilnostjo 400 kN, s prerezom 400/400 mm | kos | 8 |  | 0
|  |  |  | SKUPAJ: | 0

## Gradbena_obrtniska_dela
5. Gradbena in obrtniška dela
Šifra | Opis dela | Enota mere | Količina | Cena | Skupaj
5.10 Razno
510 001 | Identifikacija, zaščita komunalnih vodov, ki niso projektno obdelani v tem projektu, z vsemi deli (dela se izvajajo ročno) in materialom po navodilih in z nadzorom pristojnega upravljavca komunalnega voda | m1 | 141 |  | 0
510 005 | Prilagoditev obstoječega jaška na novo niveleto z vsemi deli ter materilom z nadzorom pristojnega upravljalca komunalnega voda | kos | 10 |  | 0
|  |  |  | SKUPAJ: | 0

## Oprema_cest
6. Oprema cest
Šifra | Opis dela | Enota mere | Količina | Cena | Skupaj
6.1. Pokončna oprema cest
61 121 | Izdelava temelja iz cementnega betona C 12/15, globine 80 cm, premera 20 cm | kos | 3 |  | 0
61 218 | Dobava in vgraditev stebrička za prometni znak iz vroče cinkane jeklene cevi s premerom 64 mm, dolge 4000 mm | kos | 1 |  | 0
61 219 | Dobava in vgraditev stebrička za prometni znak iz vroče cinkane jeklene cevi s premerom 64 mm, dolge 4500 mm | kos | 2 |  | 0
61 642 | Dobava in pritrditev okroglega prometnega znaka, podloga iz aluminijaste pločevine, znak z odsevno folijo 1. vrste, premera 600 mm | kos | 2 |  | 0
61 722 | Dobava in pritrditev prometnega znaka, podloga iz aluminijaste pločevine, znak z odsevno folijo 1 vrste, velikost od 0,11 do 0,20 m2 | kos | 3 |  | 0
61 723 | Dobava in pritrditev prometnega znaka, podloga iz aluminijaste pločevine, znak z odsevno folijo 2 vrste, velikost od 0,21 do 0,40 m2 | kos | 2 |  | 0
61 927 | Montaža že prej shranjenega prometnega znaka na enem podstavku (prestavitev na drog CR) | kos | 2 |  | 0
6.2. Označbe na voziščih
62 121 | Izdelava tankoslojne vzdolžne označbe na vozišču z enokomponentno belo barvo, vključno 250 g/m2 posipa z drobci / kroglicami stekla, strojno, debelina plasti suhe snovi 250 µm, širina črte 10 cm | m1 | 125.5 |  | 0
62 224 | Izdelava tankoslojne prečne in ostalih označb na vozišču z enokomponentno rdečo barvo, vključno 250 g/m2 posipa z drobci / kroglicami stekla, strojno, debelina plasti suhe snovi 250 µm, površina označbe nad 1,5 m2 | m2 | 16 |  | 0
62 225 | Izdelava tankoslojne vzdolžne označbe na vozišču z enokomponentno rdečo barvo, vključno 250 g/m2 posipa z drobci / kroglicami stekla, strojno, debelina plasti suhe snovi 250 µm, širina črte 10 cm | m1 | 11.7 |  | 0
62 437 | Izdelava debeloslojne vzdolžne označbe na vozišču z vročo plastiko z vmešanimi drobci / kroglicami stekla, vključno 200 g/m2 dodatnega posipa z drobci stekla, strojno, debelina plasti 3 mm, širina črte 50 cm | m1 | 6 |  | 0
62 445 | Izdelava debeloslojne prečne in ostalih označb na vozišču z vročo plastiko z vmešanimi drobci / kroglicami stekla, vključno 200 g/m2 dodatnega posipa z drobci stekla, strojno, debelina plasti 3 mm, posamezna površina označbe m2 | m2 | 38 |  | 0
62 449 | Izdelava debloslojne označbe na vozišču z belo barvo, puščice (levo, naravnost in desno) z vsemi deli in materiali | kom | 4 |  | 0
62 450 | Izdelava debloslojne označbe na kolesarski stezi z belo barvo, puščice (levo, naravnost in desno) z vsemi deli in materiali | kom | 4 |  | 0
6.6. Druga prometna oprema cest
66 348 | Dobava in vgraditev kovinskega stebriča (iz litega železa) dolžine 1000 mm, z ustrezno protikorozijsko zaščito. | kos | 54 |  | 0
66 350 | Izdelava temelja iz cementnega betona C 12/15, globine 50 cm, dimenzij 15 x 15 cm, vključno z železnim sidrom (za pritrditev kovinskega stebriča), dobavo in vgradnjo materiala, v vsemi deli in prenosi | kos | 54 |  | 0
|  |  |  | SKUPAJ: | 0

## Tuje_storitve
7. Tuje storitve
Šifra | Opis dela | Enota mere | Količina | Cena | Skupaj
79 311 | Projektantski nadzor | ur | 50 |  | 0
79 312 | Nadzor Elektro Ljubljana d.d. | ur | 5 |  | 0
79 313 | Nadzor Telekom Slovenija d.d. | ur | 5 |  | 0
79 314 | Nadzor Komunala Novo mesto d.o.o. | ur | 20 |  | 0
79 315 | Nadzor Gratel d.o.o. | ur | 5 |  | 0
79 316 | Nadzor Istrabenzplini d.d. | ur | 5 |  | 0
79 317 | Nadzor Telemach d.o.o. | ur | 5 |  | 0
79 351 | Geotehnični nadzor | kos | 1 |  | 0
79 514 | Izdelava projektne dokumentacije za projekt izvedenih del | kos | 1 |  | 0
|  |  |  | SKUPAJ: | 0

## Količine (hidden)
Jaški:
Izkopi |  | [m3] |  | Ø 50 | Ø 80 | Skupaj
| Izkop | 756 | do 1,5 m
| Izkop humus | 41.7 | 1,5 - 2,0 m | 1 | 2 | 3
| Izkop jarka | 50.3 | 2,0 - 2,5 m | 2 | 2 | 4
|  |  | nad 2,5 m |  | 0 | 0
Nasip |  | [m3] | Skupaj: | 3 | 4 | 7
Nasip
Posteljica |  | [m3] |  | Drenaža:
| 20 cm |  |  | D 100 | 5.5
| 25 cm |  |  | DK 200 | 40
| 31 cm | 33.3 |  | DK 250 | 41.7
| 35 cm | 77.9 |  | DK 300 | 17.9
| 40 cm | 203.8 |  | DK 350
| 45 cm |  |  |  | 105.1
50 cm
55 cm
60 cm
KC 200
Tampon |  | [m3] |  | KC 250 | 18
| 15 cm |  |  | KC 300 | 7.7
| 20 cm |  |  | KC 400
| 25 cm | 297 |  |  | 25.7
30 cm
[5 empty] | skupna dolžina | 130.8
Asfalt |  | [m2]
| 3 cm | 554
4 cm
| 4 cm - pločnik | 0 | planum | 965
5 cm
6 cm
| 7 cm | 554
8 cm
9 cm
10 cm
11 cm
Humusiranje |  | [m2]
| 20 cm | 60