## List1
Obrazec št. 2
Zap. št. | Opis del | Mera | Količina | Cena | Znesek
Podest:
1 | Ureditev gradbišča | kpl | 1 |  | 0
2 | Odstranitev obstoječih granitnih plošč | m3 | 350 |  | 0
3 | Ročno odstranjevanje peščenega nasipa globine do 10 cm, nalaganje na kamion in odvoz na deponijo | m2 | 350 |  | 0
4 | Odstranitev obstoječega materiala s planiranjem površine pogljobljena za tampon | m2 | 350 |  | 0
5 | Vgradnja naspinega tamponskega materiala s potrebnim utrjevanjem za debelino 15 cm | m2 | 350 |  | 0
6 | Dobava in polaganje armaturne mreže Q 189 | kg | 1100 |  | 0
7 | Izvedba naklonskega armiranega betona fino zaglajene površine, pripravljena za hidroizolacijo | m2 | 350 |  | 0
8 | Polaganje hidroizolacije, hladen premaz in polnovarjen bituminizirani trak | m2 | 350 |  | 0
9 | Izvedba betonskega estriha, zmrzalo odporen beton v debelini 5 cm | m2 | 350 |  | 0
10 | Dobava in polaganje novih granitnih plošč dimenzij plošč 370*370*30, s fugami (odporne na zunanje vplive) 2-3 mm, nedrseče površine in lepljenje z lepilom odpornim na zunanje vplive, izvedba diletacije na 25,00 m2 s SIKA tesnilno maso | m2 | 350 |  | 0
Stopnica:
11 | Izdelava, dobava in vgradnja novih stopniščnih plošč dimenzij 1500*300*3 | m | 90 |  | 0
12 | Izdelava, dobava in vgradnja novih frontnih stopniščnih plošč dimenzij 1500*170*3 | m | 90 |  | 0
13 | Rušenje obstoječih stez med granitnimi kockami, vgradnja novih granitnih plošč debeline 30 mm, pasovi širine 400 mm dolžine 4000 mm navezavi širine 1,00 m in dolžine 5,5 m | kos | 17 |  | 0
Pločnik:
14 | Odstranitev obstoječih granitnih plošč | m2 | 90 |  | 0
15 | Ročno odstranjevanje peščenega nasipa globine do 10 cm, nalaganje na kamion in odvoz na deponijo na podestu | m2 | 90 |  | 0
16 | Odstranitev obstoječega materiala s planiranjem površine pogljobljena za tampon |  | 90 |  | 0
17 | Vgradnja naspinega tamponskega materiala s potrebnim utrjevanjem za debelino 15 cm |  | 90 |  | 0
18 | Dobava in polaganje armaturne mreže Q 189 | kg | 240 |  | 0
19 | Izvedba naklonskega armiranega betona fino zaglajene površine, pripravljena za hidroizolacijo | m2 | 90 |  | 0
20 | Polaganje hidroizolacije, hladen premaz in polnovarjen bituminizirani trak | m2 | 90 |  | 0
21 | Izvedba betonskega estriha, zmrzalo odporen beton v debelini 5 cm | m2 | 90 |  | 0
22 | Dobava in polaganje novih granitnih plošč s fugami (odporne na zunanje vplive) 2-3 mm, dimenzij plošč 370*370*50, nedrseče površine in lepljenje z lepilom odpornim na zunanje vplive, izvedba diletacije na 25,00 m2 s SIKA tesnilno maso | m2 | 90 |  | 0
23 | Rušenje obstoječih robnikov | m | 60 |  | 0
24 | Dobava in polaganje robnika iz brušenega naravnega kamna enakih barv, kot so obstoječi dimenzij 150*250*1000 | m | 60 |  | 0
25 | Odstranitev obstoječega konfina | kos | 1 |  | 0
26 | Dobava in vgradnja inoks konfinov, kot so obstoječi dimenzij 100*870. Robnik se postavi 20 cm od robnika | kos | 3 |  | 0
Skupaj, brez DDV:
DDV:
Skupaj z DDV: