## Rekapitulacija
Projekt : | Ureditev pločnika ob regionalni cesti R2-419/1204 Novo mesto – Ratež od km 6.0+23 do km 6.1+54 v naselju Ratež
Predračun: |  | Pločnik
REKAPITULACIJA - GRADBENI DEL
1.0 | PREDDELA |  | 0
2.0 | ZEMELJSKA DELA IN TEMELJENJE |  | 0
3.0 | ODVODNJAVANJE |  | 0
4.0 | VOZIŠČNE KONSTRUKCIJE |  | 0
5.0 | GRADBENA IN OBRTNIŠKA DELA |  | 0
7.0 | KANALIZACIJA |  | 0
9.0 | TUJE STORITVE |  | 0
10.0 | NEPREDVIDENA DELA (5%) |  | 0
|  | Skupaj | 0
|  | DDV 22% | 0
|  | Skupaj z DDV | 0

## Splošne opombe
SPLOŠNE OPOMBE K CELOTNEMU POPISU DEL
Opomba 1:
Pri posameznih delih naveden izraz gradbiščna deponija pojmuje deponijo za katero poskrbi izvajalec del sam. Pri tem so zajeti vsi potrebni prevozi, prenosi, nakladanja in razkladanja od gradbišča do gradbiščne deponije.
Opomba 2:
Sestavni del projektanskega popisa del so tudi tehnično poročilo, elaborati in vse grafične priloge projekta, v katerem so posamezne postavke in dela podrobneje opisana.
Opomba 3:
Kategorizacija zemljin in kamnin je povzeta po tabeli 2.1, dopolnil splošnih in tehničnih pogojev za zemeljska dela in temeljenje (DDC 2001, IV. Knjiga), zemljine in kamnine so razvrščene v kategoriji od I. do V.
Opomba 4:
Izdela se skupni projekt izvedenih del (PID) za celoten projekt, vrednost izdelave le tega pa je razdeljena po popisih za posamezna vrsta del
Opomba 5:
Pri vseh postavkah v popisih del so mišljeni tudi vsi potrebni transporti, dobava vseh materialov in vse ostale potrebne storitve, ki so potrebne za realizacijo postavke, razen če ni v sami postavki natančno drugače navedeno.
Opomba 6:
Predračun je skladen s TSC 09.000:2006 in njegovimi dopolnitvami, vendar so izvedene korekcije in dopolnitve postavk in dodane še nove postavke.

## Preddela
1. Preddela
Šifra | Opis dela | Enota mere | Količina | Cena | Skupaj
1.1 Geodetska dela
11 121 | Obnova in zavarovanje zakoličbe osi trase ostale javne ceste v ravninskem terenu | km | 0.17 |  | 0
11 221 | Postavitev in zavarovanje prečnega profila ostale javne ceste v ravninskem terenu | kos | 8 |  | 0
11 631 | Zakoličba višine in položaja točke na terenu/objektu | kos | 20 |  | 0
11 701 | Identifikacija ter označba obstoječih komunalnih vodov | m1 | 425 |  | 0
11 750 | Dobava in postavitev poškodovanega obstoječega mejnika (po potrebi) | kos | 5 |  | 0
1 Čiščenje terena
1.1.1 Odstranitev grmovja, dreves, vej in panjev
12 131 | Odstranitev grmovja in dreves z debli premera do 10 cm ter vej na redko porasli površini - ročno. Vključno z odvozom na stalno deponijo in ostalimi stroški deponiranja. | m2 | 8 |  | 0
12 132 | Odstranitev grmovja in dreves z debli premera do 10 cm ter vej na redko porasli površini - strojno. Vključno z odvozom na stalno deponijo in ostalimi stroški deponiranja. | m2 | 83 |  | 0
12 151 | Posek in odstranitev drevesa z deblom premera 11 do 30 cm ter odstranitev vej. Vključno z odvozom na stalno deponijo in ostalimi stroški deponiranja. | kos | 1 |  | 0
12 152 | Posek in odstranitev drevesa z deblom premera 31 do 50 cm ter odstranitev vej. Vključno z odvozom na stalno deponijo in ostalimi stroški deponiranja. | kos | 1 |  | 0
12 163 | Odstranitev panja s premerom 11 do 30 cm. Vključno z odvozom na stalno deponijo in ostalimi stroški deponiranja. | kos | 1 |  | 0
12 166 | Odstranitev panja s premerom 31 do 50 cm. Vključno z odvozom na stalno deponijo in ostalimi stroški deponiranja. | kos | 1 |  | 0
12 181 | Odstranitev vej predhodno posekanih dreves | ura | 8 |  | 0
1.2.2 Odstranitev prometne signalizacije in opreme
12 211 | Demontaža prometnega znaka na enem podstavku | kos | 2 |  | 0
12 261 | Demontaža plastičnega smernika | kos | 5 |  | 0
1.2.3 Porušitev in odstranitev voziščnih konstrukcij
12 322 | Porušitev in odstranitev asfaltne plasti v debelini 6 do 10 cm. Vključno z odvozom na stalno deponijo in ostalimi stroški deponiranja. | m2 | 61 |  | 0
12 323 | Porušitev in odstranitev asfaltne plasti v debelini nad 10 cm. Vključno z odvozom na stalno deponijo in ostalimi stroški deponiranja. | m2 | 61 |  | 0
12 372 | Rezkanje in odvoz asfaltne krovne plasti v debelini 4 do 7 cm. Vključno z odvozom na stalno deponijo in ostalimi stroški deponiranja. | m2 | 17 |  | 0
12 382 | Rezanje asfaltne plasti s talno diamantno žago, debele 6 do 10 cm. | m1 | 18 |  | 0
12 391 | Porušitev in odstranitev robnika iz cementnega betona. Vključno z odvozom na stalno deponijo in ostalimi stroški deponiranja. | m1 | 23 |  | 0
1.2.4 Porušitev in odstranitev objektov
12 421 | Porušitev in odstranitev kanalizacije iz cevi s premerom do 40 cm. Vključno z odvozom na stalno deponijo in ostalimi stroški deponiranja. | m1 | 63 |  | 0
12 431 | Porušitev in odstranitev jaška z notranjo stranico/premerom do 60 cm. Vključno z odvozom na stalno deponijo in ostalimi stroški deponiranja. | kos | 2 |  | 0
12 435 | Porušitev in odstranitev glave prepusta s premerom do 60 cm. Vključno z odvozom na stalno deponijo in ostalimi stroški deponiranja. | kos | 8 |  | 0
12 495 | Porušitev in odstranitev cementnega betona. Vključno z odvozom na stalno deponijo in ostalimi stroški deponiranja. | m3 | 2 |  | 0
13 111 | Postavitev, vzdrževanje in odstranitev cestne zapore, izvedba elaborata cestne zapore in pridobitev dovoljenja za zaporo ter vsi stroški vezani na zaporo. (Ocenjena vrednost na podlagi izdelanega elaborata prometne zapore je 4.000,00 €). Obračun zapore se bo izvedel po dejanskih stroških. Zapora velja za celotno traso in za vsa dela dogovorjena s pogodbo. | kpl | 1 |  | 0
|  |  |  | SKUPAJ: | 0

## Zemeljska_dela
2. Zemeljska dela in temeljenje
Šifra | Opis dela | Enota mere | Količina | Cena | Skupaj
2.1 Izkopi
21 111 | Površinski izkop plodne zemljine – 1. kategorije – ročno | m3 | 3 |  | 0
21 112 | Površinski izkop plodne zemljine – 1. kategorije – strojno z odrivom do 50 m | m3 | 58 |  | 0
21 224 | Široki izkop zemljine – 3. kategorije – strojno z nakladanjem | m3 | 162 |  | 0
21 243 | Široki izkop mehke kamnine – 4. kategorije z nakladanjem | m3 | 23 |  | 0
21 253 | Široki izkop trde kamnine – 5. kategorije z nakladanjem | m3 | 6 |  | 0
21 410 | Ročni izkop ob obstoječih podzemnih inštalacijah, na mestih približevanj. Izkop v zemlji III. do IV.ktg z odlaganjem odkopanega materiala na gradbiščno deponijo. Obračun za 1m3. | m3 | 37 |  | 0
2.2 Planum temeljnih tal
22 112 | Ureditev planuma temeljnih tal vezljive zemljine – 3. kategorije | m2 | 353 |  | 0
2.4 Nasipi, zasipi, klini, posteljica in glinasti naboj
24 119 | Izdelava nasipa iz zrnate kamnine – 4. kategorije z dobavo materiala iz kamnoloma | m3 | 10 |  | 0
24 473 | Izdelava posteljice iz drobljenih kamnitih zrn v debelini min. 30 cm, vključno z dobavo materiala | m3 | 92 |  | 0
2.5 Brežine in zelenice
25 121 | Humuziranje brežine z valjanjem, v debelini do 20 cm - ročno | m2 | 10 |  | 0
25 122 | Humuziranje brežine z valjanjem, v debelini do 20 cm - strojno | m2 | 186 |  | 0
25 151 | Doplačilo za zatravitev s semenom | m2 | 196 |  | 0
25 231 | Zaščita brežine z roliranjem v debelini do 30 cm, vključno z vsemi deli in materiali | m3 | 10 |  | 0
2.9 Prevozi, razprostiranje in ureditev deponij materiala
29 118 | Prevoz materiala in odlaganje materiala vključno s plačilom takse deponiranega materiala na razdaljo nad 7000 do 10000 m (v m3 v raščenem stanju) | m3 | 249.8 |  | 0
29 131 | Razprostiranje odvečne plodne zemljine – 1. kategorije | m3 | 21.8 |  | 0
29 153 | Prevoz materiala in odlaganje odpadnega asfalta na komunalno deponijo- vključno s plačilom takse deponiranega materiala | m3 | 15.83 |  | 0
29 154 | Prevoz materiala in odlaganje odpadnega cementnega betona na komunalno deponijo- vključno s plačilom takse deponiranega materiala | m3 | 2 |  | 0
29 155 | Prevoz materiala in odlaganje mešanih gradbenih odpadkov z do 25 m.-% nemineralnih primesi - vključno s plačilom takse deponiranega materiala | m3 | 7.494 |  | 0
29 156 | Prevoz materiala in odlaganje mešanih gradbenih odpadkov z do 50 m.-% nemineralnih primesi - vključno s plačilom takse deponiranega materiala | m3 | 4.996 |  | 0
|  |  |  | SKUPAJ: | 0

## Odvodnjavanje
4. Odvodnjavanje
Šifra | Opis dela | Enota mere | Količina | Cena | Skupaj
4. 2 Globinsko odvodnjavanje - drenaže
42 133 | Izdelava in dobava vzdolžne in prečne drenaže, globoke do 1,0 m, vključno s podložno peščeno posteljico deb. 10cm, s cevmi iz polietilena visoke gostote premera 10 cm | m1 | 120 |  | 0
4.3 Globinsko odvodnjavanje - kanalizacija
43 161 | Izdelava in dobava kanalizacije iz cevi iz PVC-gladke (min. temenska togost SN8), vključno s podložno peščeno posteljico deb. 10cm, premera 16 cm, v globini do 1,0 m (odvodnjavanje iz linijskih rešetk na individualnih priključih na regionalno cesto) | m1 | 21 |  | 0
43 162 | Izdelava in dobava kanalizacije iz cevi iz PVC-gladke (min. temenska togost SN8), vključno s podložno peščeno posteljico deb. 10cm, premera 20 cm, v globini do 1,0 m | m1 | 8 |  | 0
43 265 | Izdelava in dobava kanalizacije iz cevi iz umetnih snovi/centrifugiranegi poliestr SN 10000, vključno s podložno plastjo iz zmesi kamnitih zrn, premera 40 cm, v globini do 1,0 m | m1 | 123 |  | 0
43 831 | Preskus tesnosti cevi premera do 20 cm | m1 | 21 |  | 0
43 832 | Preskus tesnosti cevi premera 21 do 50 cm | m1 | 123 |  | 0
4.4 Jaški
44 176 | Dobava in vgradnja vodotesnega prefabriciranega revizijskega jaška iz poliestrske cevi fi 80 cm, skupaj z AB temeljem, obdelavo vtokov in iztoka. Ležišče jaška iz betona C12/15, debeline 10cm. Pred montažo jaška je prostor pod muldo zapolniti z betonom C12/15. Po detajlu. (meteorni kanal)
| - globina jaška 1,0 do 1,5 m | kos | 2 |  | 0
| - globina jaška 1,5 do 2,0 m | kos | 5 |  | 0
44 332 | Dobava in vgradnja vodotesnega prefabriciranega vtočnega jaška iz cevi iz umetnih mas fi 50 cm, skupaj z obdelavo vtokov, iztoka ter z AB temeljem. Ležišče jaška iz betona C12/15, debeline 10cm. Pred montažo jaška je prostor pod muldo zapolniti z betonom C12/15. Po detajlu. (odvodnjavanje)
| - globina jaška 2,0 do 2,5 m | kos | 6 |  | 0
44 798 | Preskus tesnosti jaška premera 60 do 80 cm | kos | 7 |  | 0
44 854 | Dobava in vgraditev rešetke iz duktilne litine z nosilnostjo 400 kN, s prerezom 400/400 mm, skupaj z AB obročem, AB razbremenilno ploščo in zaklepom, z vsemi deli in materiali. Po detajlu. | kos | 7 |  | 0
44 975 | Dobava in vgraditev pokrova iz duktilne litine v obliki robnika z nosilnostjo 250 kN, vtok ob robniku, skupaj z AB obročem, AB razbremenilno ploščo, protihrupnim vložkom in zaklepom, po detajlu (kot na primer Livar artikel 708 ali CMC tip Selecta 500T). Po detajlu. | kos | 6 |  | 0
4.5 Prepusti
45 211 | Izdelava poševne vtočne ali iztočne glave prepusta krožnega prereza iz cementnega betona s premerom 30 cm in utrditvijo brežine s kamnometom, z vsemi deli in materiali. | kos | 1 |  | 0
46 713 | Dobava in montaža LTŽ kanalske rešetke s kanaleto šir. 20 cm, globine kanalete 20 cm, nosilnosti 250 kN z zaklepom (npr. LIVAR art. 723) v kompletu z izkopom in izdelavo betonske posteljice ter obbetonianjem (linijski vtočni jašek) | m1 | 15 |  | 0
|  |  |  | SKUPAJ: | 0

## Voziščne_kon
3. Voziščne konstrukcije
Šifra | Opis dela | Enota mere | Količina | Cena | Skupaj
3.1.1 | Nevezane nosilne plasti
31 132 | Izdelava nevezane nosilne plasti enakomerno zrnatega drobljenca iz kamnine v debelini 20 do 30 cm, vključno z dobavo materiala ter priprava zgornjega planuma | m3 | 212 |  | 0
3.1.4-6 | Asfaltne nosilne plasti
31 552 | Izdelava nosilne plasti bituminizirane zmesi AC 22 base B 50/70 A3 v debelini 6 cm (uvozi-pločnik) | m2 | 61 |  | 0
3.2.2 Vezane asfaltne obrabne in zaporne plasti ľ bitumenski betoni
32 254 | Izdelava obrabne in zaporne plasti bituminizirane zmesi AC 8 surf B 70/100 A5 v debelini 4 cm (pločnik) | m2 | 279 |  | 0
3.2.4 Vezane obrabne in zaporne plasti – površinske prevleke
32 497 | Pobrizg s bitumensko emulzijo 0,31 do 0,50 kg/m2 | m2 | 15 |  | 0
32 501 | Dobava in vgraditev bitumenskega traku š=15-20cm (kot npr.Teksabit) ali bitumenska pasta (kot npr. Dilaplast) za ojačitev stika med starim in novim finim asfaltom | m1 | 139 |  | 0
3.4 Tlakovane obrabne plasti
34 313 | Dobava in vgradnja čepaste betonske opozorilne taktilne plošče dim 30/30/8, bele, z nanosom protiprašne emulzije; stiki zaliti s trajnoelastično zmesjo. (OPOMBA: plošče morajo biti skladne s standardom SIST ISO 21542:2016;) Vključno z nosilno posteljico iz suhe mešanice peska in cementa 5cm ter s položenem večzrnati drenažni beton C 12/15 iz zmesi zrn iz kamnin v debelini 25 cm Z vsemi deli in materiali. | m2 | 3 |  | 0
3.5 Robni elementi vozišč
3.5.2 Robniki
35 211 | Dobava in vgraditev predfabriciranega dvignjenega robnika iz cementnega betona s prerezom 5/20 cm | m1 | 3 |  | 0
35 214 | Dobava in vgraditev predfabriciranega dvignjenega robnika iz cementnega betona s prerezom 15/25 cm | m1 | 112 |  | 0
35 235 | Dobava in vgraditev predfabriciranega pogreznjenega robnika iz cementnega betona s prerezom 15/25 cm | m1 | 30 |  | 0
34 290 | Doplačilo za zavojne robnike | m1 | 7 |  | 0
3.5.3 Obrobe
35 313 | Izdelava obrobe iz malih tlakovcev iz naravnega kamna (granit) velikosti 10 cm/10 cm /10 cm | m1 | 139 |  | 0
3.6 Bankina
36 132 | Izdelava bankine iz drobljenca, široke 0,50 do 0,75 m (material upoštevan pod postavko 31 132) | m2 | 65 |  | 0
|  |  |  | SKUPAJ: | 0

## Gradbena_obrtniska_dela
5. Gradbena in obrtniška dela
Šifra | Opis dela | Enota mere | Količina | Cena | Skupaj
5.10 Razno
510 001 | Identifikacija, zaščita ter morebitna prestavitev komunalnih vodov z vsemi deli (dela se izvajajo ročno) in materialom po navodilih in z nadzorom pristojnega upravljavca komunalnega voda
| Vodovod | m1 | 14 |  | 0
| Kanalizacija | m1 | 134 |  | 0
510 005 | Prilagoditev obstoječega jaška novi niveleti ureditve. Rušenje obstoječega venca ter pokrova jaška, niveletno prilagoditev višine jaška, izdelava novega venca ter vgraditev novega pokrova jaška. Z nadzorom upravljavca komunalnega voda. Vključno z vsemi deli in materiali. | kos | 1 |  | 0
|  |  |  | SKUPAJ: | 0

## Kanalizacija
7. Kanalizacija
Šifra | Opis dela | Enota mere | Količina | Cena | Skupaj
7.3. Zidarska dela na obstoječi kanalizaciji
73 123 | Zidarska obdelava poškodovanih obstoječih betonskih jaškov z reparaturno malto in nadvišanje obstoječega betonskega jaška - niveletna prilagoditev na koto terena nove ureditve ter dobava in vgradnja novega betonskega obroča, razbremenilne plošče in tipskega LTŽ pokrova s tesnenjem, protihrupnim vložkom in zaklepom, fi 600mm, nosilnosti 400kN in napisom KANALIZACIJA s črkami velikosti min. 5cm; vključno s potrebnimi materiali, vsemi deli, prenosi in transporti. | kos | 5 |  | 0
73 254 | Obnovitev odcepov za hišne priključke iz PVC gladkih cevi, nazivne togosti SN 8 kN/m2, premera dn 160 mm, na vtočne revizijske jaške, vključno z izkopom, pripravo posteljice in zasipom cevi, vsemi spremljajočimi deli, materiali, transporti, dobavo in polaganjem priključne PVC gladke cevi. Priključno cev na notranji strani jaška na javnem kanalu obdelati, na zunanji strani jaška pa obbetonirati. Posamezne hišne priključke izvesti na globini, ki bo omogočala prečkanje z ostalimi komunalnimi vodi. Priključke izvesti v dolžini gradbenih posegov. Ocenjena povprečna dolžina odcepov za hišne priključke je 4 m. | kom | 3 |  | 0
73 255 | Obnovitev odcepov za hišne priključke iz PVC gladkih cevi, nazivne togosti SN 8 kN/m2, premera dn 200 mm, na vtočne revizijske jaške, vključno z izkopom, pripravo posteljice in zasipom cevi, vsemi spremljajočimi deli, materiali, transporti, dobavo in polaganjem priključne PVC gladke cevi. Priključno cev na notranji strani jaška na javnem kanalu obdelati, na zunanji strani jaška pa obbetonirati. Posamezne hišne priključke izvesti na globini, ki bo omogočala prečkanje z ostalimi komunalnimi vodi. Priključke izvesti v dolžini gradbenih posegov. Ocenjena povprečna dolžina odcepov za hišne priključke je 4 m. | kom | 2 |  | 0
|  |  |  | SKUPAJ: | 0

## Tuje_storitve
8. Tuje storitve
Šifra | Opis dela | Enota mere | Količina |  | Cena | Skupaj
79 311 | Projektantski nadzor | ur | 10 |  |  | 0
79 312 | Nadzor upravljalcev komunalnih vodov | ur | 10 |  |  | 0
79 351 | Geotehnični nadzor z morebitnimi dodatnimi preiskavami | ur | 5 |  |  | 0
79 514 | Izdelava projektne dokumentacije za projekt izvedenih del | kos | 1 |  |  | 0
79 515 | Geodetski posnetek izvedenega stanja po predpisih geodetske stroke in navodilih upravljavca z vpisom, objektov, komunalnih vodov, naprav in BCP v uradne evidence | kos | 1 |  |  | 0
79 555 | Pred začetkom gradnje preveriti izhodiščno točko, ter zakoličiti projektirane objekte ob prisotnosti odgovornega projektanta projekta, ter geodeta tega projekta. | ur | 8 | 40.5 |  | 0
[5 empty] | SKUPAJ: | 0