## PREDRAČUN_66IzPMK
Kratkoročni ukrepi na Ulici Marjana Kozine v Novem mestu
IzN
PREDRAČUN
Postavka | Normativ | Opis postavke | Enota | Količina | Cena za enoto | Cena skupaj
|  | 1 PREDDELA |  |  | PREDDELA SKUPAJ: | 0
1.1 Geodetska dela
0001 | S 1 1 221 | Postavitev in zavarovanje prečnega profila ostale javne ceste v ravninskem terenu | KOS | 30 |  | 0
1.2 Čiščenje terena
0001 | S 1 2 382 | Rezanje asfaltne plasti s talno diamantno žago, debele 6 do 10 cm | M1 | 20 |  | 0
0002 | N 1 1 101 | Demontaža in odvoz obstoječe montažne grbine. Opomba: Odvoz obstoječe grbine h koncesionarju. | KOM | 1 |  | 0
0003 | S 1 2 322 | Porušitev in odstranitev asfaltne plasti v debelini 6 do 10 cm | M2 | 10 |  | 0
0004 | S 1 2 312 | Porušitev in odstranitev makadamskega vozišča v debelini nad 20 cm | M3 | 5 |  | 0
|  | 2 ZEMELJSKA DELA |  |  | ZEMELJSKA DELA SKUPAJ: | 0
2.1 Izkopi
0001 | S 2 1 994 | Ročni izkop zrnate kamnine - 3. kategorije | M3 | 25 |  | 0
Opomba: Doplačilo za ročni izkop na območjih s obstoječimi komunalnimi vodi.
2.2 Planum temeljnih tal
0001 | S 2 2 111 | Ureditev planuma temeljnih tal slabo nosilne zemljine - 2. kategorije | M2 | 20 |  | 0
2.3 Nasipi, zasipi, klini, posteljica in glinasti naboj
0001 | S 2 4 421 | Vgraditev posteljice v debelini plasti do 30 cm iz zrnate kamnine - 3. kategorije | M3 | 3 |  | 0
2.4 Brežine in zelenice
0001 | S 2 5 151 | Doplačilo za zatravitev s semenom | M2 | 8 |  | 0
0002 | S 2 5 111 | Humuziranje brežine brez valjanja, v debelini do 15 cm - ročno | M2 | 8 |  | 0
2.5 Prevozi, razprostiranje in ureditev deponij materiala
0001 | S 2 9 153 | Odlaganje odpadnega asfalta na komunalno deponijo | T | 4 |  | 0
0002 | S 2 9 115 | Prevoz materiala na razdaljo nad 2000 do 3000 m | T | 4 |  | 0
|  | 3 VOZIŠČNE KONSTRUKCIJE |  |  | VOZIŠČNE KONSTRUKCIJE SKUPAJ: | 0
3.1 Nosilne plasti
0001 | S 3 1 575 | Izdelava nosilne plasti bituminizirane zmesi AC 22 base B 50/70 A4 v debelini 9 cm | M2 | 125 |  | 0
0002 | S 3 1 131 | Izdelava nevezane nosilne plasti enakomerno zrnatega drobljenca iz kamnine v debelini do 20 cm | M3 | 2 |  | 0
3.2 Obrabne plasti
0001 | N 2 1 109 | Idelava asfaltne grbine trapezne oblike. | M2 | 115 |  | 0
0002 | N 2 1 110 | Doplačilo za izdelavo mulde na lokaciji 3. | M2 | 4 |  | 0
0003 | N 2 1 106 | Pobrizg podlage z polimerno bitumensko emulzijo 0,4 kb/m2 , vključno s čiščenjem z vodnim curkom. | M2 | 125 |  | 0
0004 | S 3 2 247 | Izdelava obrabne in zaporne plasti bituminizirane zmesi AC 8 surf B 70/100 A4 v debelini 3 cm | M2 | 125 |  | 0
3.3 Robni elementi vozišč
0001 | S 3 5 214 | Dobava in vgraditev predfabriciranega dvignjenega robnika iz cementnega betona s prerezom 15/25 cm | M1 | 11 |  | 0
Opomba: RObnik na lokaciji 3.
0002 | S 3 5 244 | Izdelava pogreznjenega robnika iz cementnega betona s prerezom 15/25 cm | M1 | 42 |  | 0
Opomba: Položen robnik na šikanah (glej detajl).
|  | 4 ODVODNJAVANJE |  |  | ODVODNJAVANJE SKUPAJ: | 0
4.1 Globinsko odvodnjavanje - kanalizacija
0001 | S 4 3 292 | Obbetoniranje cevi za kanalizacijo s cementnim betonom C 16/20, po detajlu iz načrta, premera 20 cm | M1 | 10 |  | 0
Opomba: Obbetoniranje cevi pod voziščem.
0002 | N 3 1 101 | Izdelava vodotesnega priključevanja zveznih cevi iz polipropilena na obstoječe AB jaške in cevi, vključno z kronsko navrtavo, vodotesno obdelavo stika in vsemi deli. | KOM | 1 |  | 0
Opomba: Priključevanje na obstoječ kanal.
0003 | S 2 1 314 | Izkop vezljive zemljine/zrnate kamnine - 3. kategorije za temelje, kanalske rove, prepuste, jaške in drenaže, širine do 1,0 m in globine do 1,0 m - strojno, planiranje dna ročno | M3 | 8 |  | 0
0004 | N 3 1 105 | Dobava in vgraditev peščenega materiala granulacije 8 do 16 mm za peščeno ležišče cevi (POSTELJICA) s sprotno višinsko kontrolo do predpisane kote dna cevi (10cm + D/10) z komprimacijo do stopnje 97% SPP, vključno z nabavo in transportom materiala. | M3 | 8 |  | 0
4.2 Jaški
0001 | N 3 2 101 | Prilagoditev (dvig, spust, sanacija) pokrovov obstoječih jaškov in cestnih kap na novo niveleto terena. | KOS | 2 |  | 0
Opomba: Vključno z rušenjem pokrovov in kap ter odvozom na trajno deponijo.
0002 | S 4 4 432 | Izdelava jaška iz polipropilena, krožnega prereza s premerom 50 cm, globokega 1,0 do 1,5 m | KOS | 1 |  | 0
0003 | S 4 4 972 | Dobava in vgraditev pokrova iz duktilne litine z nosilnostjo 400 kN, krožnega prereza s premerom 600 mm | KOS | 2 |  | 0
0004 | S 4 4 854 | Dobava in vgraditev rešetke iz duktilne litine z nosilnostjo 400 kN, s prerezom 400/400 mm | KOS | 1 |  | 0
|  | 5 GRADBENA IN OBRTNIŠKA DELA |  |  | GRADBENA IN OBRTNIŠKA DELA SKUPAJ: | 0
5.1 Zaščitna dela
0001 | N 5 1 101 | Prilagoditev svetilnosti in usmerjenosti obstoječih obcestnih svetilk za osvetllitev predvidenih trapeznih grbin in šikan. | KOS | 2 |  | 0
|  | 6 OPREMA CEST |  |  | OPREMA CEST SKUPAJ: | 0
6.1 Pokončna oprema cest
0001 | S 6 1 132 | Izdelava temelja iz cementnega betona C 12/15, globine 100 cm, premera 30 cm | KOS | 9 |  | 0
0002 | S 6 1 218 | Dobava in vgraditev stebrička za prometni znak iz vroče cinkane jeklene cevi s premerom 64 mm, dolge 4000 mm | KOS | 9 |  | 0
0003 | S 6 1 652 | Dobava in pritrditev okroglega prometnega znaka, podloga iz aluminijaste pločevine, znak z odsevno folijo 2. vrste, premera 600 mm | KOS | 2 |  | 0
0004 | S 6 1 723 | Dobava in pritrditev prometnega znaka, podloga iz aluminijaste pločevine, znak z ............ barvo-folijo ....... vrste, velikost od 0,21 do 0,40 m2 | KOS | 11 |  | 0
Opomba: Vključno s 4 x prometni znak 3313.
0005 | S 6 1 712 | Dobava in pritrditev prometnega znaka, podloga iz vroče cinkane jeklene pločevine, znak z ............ barvo-folijo ....... vrste, velikost od 0,11 do 0,20 m2 | KOS | 4 |  | 0
6.2 Označbe na voziščih
0001 | S 6 2 168 | Izdelava tankoslojne prečne in ostalih označb na vozišču z enokomponentno belo barvo, vključno 250 g/m2 posipa z drobci / kroglicami stekla, strojno, debelina plasti suhe snovi 250 mikrometra, površina označbe nad 1,5 m2 | M2 | 32 |  | 0
Opomba: Piktogrami: 5603 Cona30 - 2 kom, 5607 Kolesar - 12 kom, 5610 Pešec - 13 kom ter zaporna polja pred šikanami.
0002 | S 6 2 121 | Izdelava tankoslojne vzdolžne označbe na vozišču z enokomponentno belo barvo, vključno 250 g/m2 posipa z drobci / kroglicami stekla, strojno, debelina plasti suhe snovi 250 mikrometra, širina črte 10 cm | M1 | 214 |  | 0
Opomba: Izdelava robne črte vozišča z doplačilom za vmesne preinitve 1/1/1 (176m). Ter barvanje robnikov rdeče-belo (38m).
0003 | S 6 2 221 | Izdelava tankoslojne prečne in ostalih označb na vozišču z enokomponentno rumeno barvo, vključno 250 g/m2 posipa z drobci / kroglicami stekla, strojno, debelina plasti suhe snovi 200 mikrometra, površina označbe do 0,5 m2 | M2 | 40 |  | 0
Opomba: Rumeni trikotniki = 8 m2 Modra površina za pešce = 32 m2. Površina se pobarva ne vseh trapeznih ploščadih, ter se obnovi obstoječa površina samo okrog piktogramov 5610.
|  | 7 TUJE STORITVE |  |  | TUJE STORITVE SKUPAJ: | 900
7.1 Preskusi, nadzor in tehnična dokumentacija
0001 | S 7 9 311 | Projektantski nadzor. Vrednost postavke je že fiksno določena v PIS-u in jo ponudnik ne more/ne sme spreminjati. Obračun projektantskega nadzora se bo izvedel po dokazljivih dejanskih stroških na podlagi računa izvajalca projektantskega nadzora. | URA | 15 |  | 0
Opomba: Vrednost projektantskega nadzora 45 eur/h.
0002 | N 7 1 101 | Zavarovanje gradbišča v času gradnje s polovično zaporo prometa in semaforjem (vključno z elaboratom) | KOS | 1 | 900 | 900
OPOMBA: cena postavke je fiksna, obračun po dejanskih količinah na podlagi elaborata začasne prometne ureditve, ki se izdela pred začetkom gradnje in računi koncesionarja
0003 | S 7 9 514 | Izdelava projektne dokumentacije za projekt izvedenih del (PID) | KOS | 1 |  | 0
0004 |  | Izdelava banke cestnih podatkov (BCP) | KOS | 1 |  | 0
|  | 1 PREDDELA | 0
|  | 2 ZEMELJSKA DELA | 0
|  | 3 VOZIŠČNE KONSTRUKCIJE | 0
|  | 4 ODVODNJAVANJE | 0
|  | 5 GRADBENA IN OBRTNIŠKA DELA | 0
|  | 6 OPREMA CEST | 0
|  | 7 TUJE STORITVE | 900
|  | NEPREDVIDENA DELA (5%) | 45
|  | CENA SKUPAJ (brez DDV) | 945
|  | DDV (22%) | 207.9
|  | CENA SKUPAJ (z DDV) | 1152.9