## Popis
Obnova drevoreda pred objektom Seidlova cesta 1
1. PRIPRAVLJALNA IN ZAŠČITNA DELA
Zap. št. | Opis del | Enota | Količina | Cena | Skupaj
1.1. | Organizacija gradbišča, ureditev dostopov, zaščita objekta in okolice | kos | 1 |  | 0
1.2. | Geodetska zakoličba in označitev območja del (po potrebi) | kos | 1 |  | 0
1.3. | Začasna zaščita obstoječih instalacij, robnikov | kos | 1 |  | 0
2. HORTIKULTURNA DELA
Zap. št. | Opis del | Enota | Količina
2.1. | Odstranitev obstoječih dreves vključno s koreninami | kos | 9 |  | 0
| Odstranitev grmičevja in vrtnic | kpl | 1 |  | 0
2.2. | Ročna ali strojna odstranitev humusa do 20 cm | m² | 350 |  | 0
2.3. | Zasaditev enakih dreves, prve veje na 2,4 m, vrste carpinus betulus fastigiata. Obseg debča n višini 1,00m mora biti do 18 - 20 cm. Sadilna jama in priprava tal: • Izkop sadilne jame v velikosti najmanj 1,5-kratnika koreninske grude ter odvoz odvečnega materiala. • Sajenje drevesa na ustrezno pripravljeno podlago. Talnemu substratu se doda organski substrat do globine 50 cm. Obstoječi zemlji v sadilni jami se ob koreninski grudi doda gnojilo. • Pri sajenju mora biti koreninski vrat sadike v ravnini s tlemi oziroma do največ 2 cm nad površino tal. • Okoli sadike se oblikuje zalivalna kotanja | kos | 9 |  | 0
2.4. | Količenje in opora: • Količenje se izvede brez poškodb koreninskega sistema s tremi ošiljenimi lesenimi, neimpregniranimi koli premera 5 cm, ki segajo globlje od dna sadilne jame in gledajo nad površino tal najmanj 60 cm. • Koli so med seboj povezani s tremi poloblicami. • Sadika se na vse tri kole priveže z navzkrižno vezavo s trakom iz organskih materialov za uporabo v drevesničarstvu, debeline 5 mm. • Deblo sadike se zaščiti pred sončnim ožigom z ovijanjem z juto, trstičjem ali bambusom | kos | 9 |  | 0
2.5. | Zaščita in vzdrževanje: • Korenovec se zaščiti pred poškodbami ob košnji z ustrezno odporno zaščito, visoko najmanj 20 cm. • Izvede se zalivalna kotanja. • Sadika se po sajenju zalije. • Vzdrževanje in zalivanje se izvaja najmanj enkrat tedensko do prevzema | kos | 9 |  | 0
2.6. | Dodajanje humosne zemljine do 40,00 cm | m² | 350 |  | 0
2.7. | Zasaditev plezave vrtnice ob ograji | kos | 34 |  | 0
2.8. | Zasaditev Latastih hortenzij Diamant rouge od 60,00 do 80,00 cm | kos | 18 |  | 0
0
| Dodajanje gnojil k zasajenim vrtnicam in hortenzijam | kpč | 1 |  | 0
3. ZAKLJUČNA DELA
Zap. št. | Opis del | Enota | Količina
3.1. | Čiščenje gradbišča in okolice | kos | 1 |  | 0
3.2. | Odvoz odvečnega materiala in ureditev okolice | kos | 1 |  | 0
Cena brez DDV
DDV
Skupaj z DDV
Izjavljamo, da je vrednost naše ponudbe fiksna in se v času izvajanja naročila ne bo spremenila.
Izjavljamo, da smo pri izračunu vrednosti ponudbe upoštevali:
- povabilo k oddaji ponudbe,
- vse druge elemente, ki vplivajo na njen izračun.
Z oddajo ponudbe jamčimo, da smo seznanjeni z vsemi zahtevami naročnika iz povabila k oddaji ponudbe.
Podpis odgovorne osebe: