## List1
PODPORNI ZID POKOPALIŠČE DOLŽ

zap. Št.	opis	enota	količina	cena za enoto	skupaj
1	Rušenje starega kamnitega zidu v dolžini 35m. Nalaganje in deponiranje na stalni deponiji	m3	47,00		0,00 €
2	Izkop za temelj v širini 0,8m in globini 0,7m. Nalaganje in deponiranje na stalni deponiji	m1	35,00		0,00 €
3	Izkop zemlje med parkiriščem in zidom do nivoja tampona za podaljšanje parkirišča. Nalaganje in deponiranje na stalni deponiji	m2	68,00		0,00 €
4	Rezanje starega asvalta za izmet starih robnikov za podaljšanje parkirišča. Nalaganje in deponiranje na stalni deponiji	m1	22,00		0,00 €
5	Nabava in vgradnja armature za podporni zid	kg	2.480,00		0,00 €
6	Sestava dvojnega opaža z vsemi delitacijsimi letvami	m2	84,00		0,00 €
7	Dobava in vgradnja betona C25 za temelj 80 x 50 cm	m3	14,00		0,00 €
8	Dobava in vgradnja betona C37 z dodatkom proti soli za steno debeline 25cm	m3	17,00		0,00 €
9	Vgradnja tampona za podaljšanje parkirišča v debelini 30 cm. Z nabijanjem	m2	68,00		0,00 €
10	Dobava in vgradnja asvalta za parkirišče v debelini do 6 cm	m2	68,00		0,00 €
11	Dobava in polaganje pranih plošč za trafo postajo na peščeno posteljico z fugiranjem	m2	3,00		0,00 €

				Skupaj	0,00 €
				DDV	0,00 €
				Skupaj z DDV	0,00 €